## bus_data
BUS_I | BUS_TYPE | Pd | Qd | Gs | Bs | area | Vm | Va | baseKV | zone | Vmax | Vmin
1 | 1 | 0.017218 | 0.0043152 | 0 | 0 | 1 | 0.98094 | -0.36789 | 0.4 | 1 | 1.1 | 0.9
2 | 1 | 0.013499 | 0.0033831 | 0 | 0 | 1 | 0.98167 | -0.35358 | 0.4 | 1 | 1.1 | 0.9
3 | 1 | 0 | 0 | 0 | 0 | 1 | 0.98087 | -0.3692 | 0.4 | 1 | 1.1 | 0.9
4 | 1 | 0 | 0 | 0 | 0 | 1 | 0.9819 | -0.34907 | 0.4 | 1 | 1.1 | 0.9
5 | 1 | 0.0061037 | 0.0015297 | 0 | 0 | 1 | 0.98076 | -0.37147 | 0.4 | 1 | 1.1 | 0.9
10 | 1 | 0.0026321 | 0.00065968 | 0 | 0 | 1 | 0.98277 | -0.33213 | 0.4 | 1 | 1.1 | 0.9
8 | 1 | 0.0052777 | 0.0013227 | 0 | 0 | 1 | 0.98163 | -0.35441 | 0.4 | 1 | 1.1 | 0.9
6 | 1 | 0 | 0 | 0 | 0 | 1 | 0.98778 | -0.23463 | 0.4 | 1 | 1.1 | 0.9
13 | 1 | 0.011076 | 0.0027759 | 0 | 0 | 1 | 0.98674 | -0.25495 | 0.4 | 1 | 1.1 | 0.9
40 | 1 | 0 | 0 | 0 | 0 | 1 | 0.98902 | -0.21071 | 0.4 | 1 | 1.1 | 0.9
45 | 1 | 0 | 0 | 0 | 0 | 1 | 0.98336 | -0.32048 | 0.4 | 1 | 1.1 | 0.9
9 | 1 | 0 | 0 | 0 | 0 | 1 | 0.98152 | -0.35651 | 0.4 | 1 | 1.1 | 0.9
11 | 1 | 0.0081796 | 0.00205 | 0 | 0 | 1 | 0.98137 | -0.35954 | 0.4 | 1 | 1.1 | 0.9
42 | 1 | 0 | 0 | 0 | 0 | 1 | 0.9938 | -0.11862 | 0.4 | 1 | 1.1 | 0.9
51 | 1 | 0.0043047 | 0.0010789 | 0 | 0 | 1 | 0.99461 | -0.10306 | 0.4 | 1 | 1.1 | 0.9
12 | 1 | 0.055125 | 0.013816 | 0 | 0 | 1 | 0.98553 | -0.27855 | 0.4 | 1 | 1.1 | 0.9
39 | 1 | 0.0052682 | 0.0013203 | 0 | 0 | 1 | 0.9889 | -0.213 | 0.4 | 1 | 1.1 | 0.9
44 | 1 | 0 | 0 | 0 | 0 | 1 | 0.98501 | -0.28838 | 0.4 | 1 | 1.1 | 0.9
82 | 1 | 0 | 0 | 0 | 0 | 1 | 0.98545 | -0.27995 | 0.4 | 1 | 1.1 | 0.9
57 | 1 | 0.0061354 | 0.0015377 | 0 | 0 | 1 | 0.98362 | -0.31548 | 0.4 | 1 | 1.1 | 0.9
14 | 1 | 0 | 0 | 0 | 0 | 1 | 0.98509 | -0.28715 | 0.4 | 1 | 1.1 | 0.9
15 | 1 | 0.0070276 | 0.0017613 | 0 | 0 | 1 | 0.98502 | -0.28844 | 0.4 | 1 | 1.1 | 0.9
16 | 1 | 0.06582 | 0.016496 | 0 | 0 | 1 | 0.99354 | -0.12369 | 0.4 | 1 | 1.1 | 0.9
79 | 1 | 0 | 0 | 0 | 0 | 1 | 0.99405 | -0.11384 | 0.4 | 1 | 1.1 | 0.9
20 | 1 | 0 | 0 | 0 | 0 | 1 | 0.9948 | -0.099445 | 0.4 | 1 | 1.1 | 0.9
77 | 1 | 0 | 0 | 0 | 0 | 1 | 0.99347 | -0.12506 | 0.4 | 1 | 1.1 | 0.9
17 | 1 | 0.010153 | 0.0025445 | 0 | 0 | 1 | 0.9963 | -0.070645 | 0.4 | 1 | 1.1 | 0.9
18 | 1 | 0.0049051 | 0.0012293 | 0 | 0 | 1 | 0.99563 | -0.08353 | 0.4 | 1 | 1.1 | 0.9
19 | 1 | 0 | 0 | 0 | 0 | 1 | 0.99725 | -0.05254 | 0.4 | 1 | 1.1 | 0.9
21 | 1 | 0 | 0 | 0 | 0 | 1 | 0.99794 | -0.03925 | 0.4 | 1 | 1.1 | 0.9
22 | 1 | 0.0098366 | 0.0024653 | 0 | 0 | 1 | 0.99631 | -0.070508 | 0.4 | 1 | 1.1 | 0.9
67 | 1 | 0 | 0 | 0 | 0 | 1 | 0.99412 | -0.11253 | 0.4 | 1 | 1.1 | 0.9
28 | 1 | 0 | 0 | 0 | 0 | 1 | 0.99708 | -0.055716 | 0.4 | 1 | 1.1 | 0.9
35 | 3 | 0.0074433 | 0.0018655 | 0 | 0 | 1 | 1 | 0 | 0.4 | 1 | 1.1 | 0.9
48 | 1 | 0 | 0 | 0 | 0 | 1 | 0.99495 | -0.0968 | 0.4 | 1 | 1.1 | 0.9
65 | 1 | 0.010609 | 0.0026589 | 0 | 0 | 1 | 0.9936 | -0.12258 | 0.4 | 1 | 1.1 | 0.9
47 | 1 | 0.0063937 | 0.0016024 | 0 | 0 | 1 | 0.9965 | -0.066891 | 0.4 | 1 | 1.1 | 0.9
46 | 1 | 0.010739 | 0.0026915 | 0 | 0 | 1 | 0.99691 | -0.059078 | 0.4 | 1 | 1.1 | 0.9
36 | 1 | 0.0021733 | 0.00054467 | 0 | 0 | 1 | 0.99986 | -0.0027825 | 0.4 | 1 | 1.1 | 0.9
49 | 1 | 0.0033192 | 0.00083186 | 0 | 0 | 1 | 0.99465 | -0.10256 | 0.4 | 1 | 1.1 | 0.9
50 | 1 | 0.017916 | 0.0044902 | 0 | 0 | 1 | 0.99444 | -0.10673 | 0.4 | 1 | 1.1 | 0.9
23 | 1 | 0.015502 | 0.0038852 | 0 | 0 | 1 | 0.994 | -0.11502 | 0.4 | 1 | 1.1 | 0.9
24 | 1 | 0.0042939 | 0.0010762 | 0 | 0 | 1 | 0.99462 | -0.10309 | 0.4 | 1 | 1.1 | 0.9
25 | 1 | 0 | 0 | 0 | 0 | 1 | 0.99374 | -0.12002 | 0.4 | 1 | 1.1 | 0.9
26 | 1 | 0.0030608 | 0.00076711 | 0 | 0 | 1 | 0.99489 | -0.097792 | 0.4 | 1 | 1.1 | 0.9
27 | 1 | 0.015344 | 0.0038456 | 0 | 0 | 1 | 0.99336 | -0.12729 | 0.4 | 1 | 1.1 | 0.9
29 | 1 | 0.0023401 | 0.0005865 | 0 | 0 | 1 | 0.99493 | -0.097037 | 0.4 | 1 | 1.1 | 0.9
34 | 1 | 0.01161 | 0.0029097 | 0 | 0 | 1 | 0.99287 | -0.13692 | 0.4 | 1 | 1.1 | 0.9
30 | 1 | 0.0028913 | 0.00072462 | 0 | 0 | 1 | 0.99542 | -0.087492 | 0.4 | 1 | 1.1 | 0.9
32 | 1 | 0.0025259 | 0.00063306 | 0 | 0 | 1 | 0.99604 | -0.075664 | 0.4 | 1 | 1.1 | 0.9
31 | 1 | 0 | 0 | 0 | 0 | 1 | 0.99593 | -0.077714 | 0.4 | 1 | 1.1 | 0.9
33 | 1 | 0.003003 | 0.00075261 | 0 | 0 | 1 | 0.99554 | -0.085172 | 0.4 | 1 | 1.1 | 0.9
52 | 1 | 0.0029601 | 0.00074188 | 0 | 0 | 1 | 0.99485 | -0.098316 | 0.4 | 1 | 1.1 | 0.9
37 | 1 | 0.0055249 | 0.0013847 | 0 | 0 | 1 | 0.99981 | -0.0036324 | 0.4 | 1 | 1.1 | 0.9
38 | 1 | 0.0034089 | 0.00085436 | 0 | 0 | 1 | 0.9998 | -0.0037622 | 0.4 | 1 | 1.1 | 0.9
41 | 1 | 0 | 0 | 0 | 0 | 1 | 0.99111 | -0.17076 | 0.4 | 1 | 1.1 | 0.9
61 | 1 | 0.0021812 | 0.00054667 | 0 | 0 | 1 | 0.99109 | -0.17112 | 0.4 | 1 | 1.1 | 0.9
58 | 1 | 0.0017324 | 0.00043419 | 0 | 0 | 1 | 0.99114 | -0.1702 | 0.4 | 1 | 1.1 | 0.9
43 | 1 | 0 | 0 | 0 | 0 | 1 | 0.99423 | -0.11063 | 0.4 | 1 | 1.1 | 0.9
62 | 1 | 0.012947 | 0.0032448 | 0 | 0 | 1 | 0.994 | -0.11507 | 0.4 | 1 | 1.1 | 0.9
59 | 1 | 0.0021297 | 0.00053375 | 0 | 0 | 1 | 0.99117 | -0.16972 | 0.4 | 1 | 1.1 | 0.9
81 | 1 | 0.063207 | 0.015841 | 0 | 0 | 1 | 0.98889 | -0.2133 | 0.4 | 1 | 1.1 | 0.9
54 | 1 | 0.0046517 | 0.0011658 | 0 | 0 | 1 | 0.99442 | -0.10696 | 0.4 | 1 | 1.1 | 0.9
55 | 1 | 0.0069572 | 0.0017436 | 0 | 0 | 1 | 0.9944 | -0.10742 | 0.4 | 1 | 1.1 | 0.9
69 | 1 | 0.0019465 | 0.00048785 | 0 | 0 | 1 | 0.99129 | -0.16735 | 0.4 | 1 | 1.1 | 0.9
70 | 1 | 0 | 0 | 0 | 0 | 1 | 0.9913 | -0.16702 | 0.4 | 1 | 1.1 | 0.9
56 | 1 | 0.012728 | 0.0031898 | 0 | 0 | 1 | 0.99437 | -0.10799 | 0.4 | 1 | 1.1 | 0.9
60 | 1 | 0.0014876 | 0.00037282 | 0 | 0 | 1 | 0.99138 | -0.16565 | 0.4 | 1 | 1.1 | 0.9
68 | 1 | 0.0016488 | 0.00041323 | 0 | 0 | 1 | 0.99143 | -0.16463 | 0.4 | 1 | 1.1 | 0.9
66 | 1 | 0.0017506 | 0.00043875 | 0 | 0 | 1 | 0.99148 | -0.16355 | 0.4 | 1 | 1.1 | 0.9
63 | 1 | 0.0076761 | 0.0019238 | 0 | 0 | 1 | 0.99235 | -0.1467 | 0.4 | 1 | 1.1 | 0.9
64 | 1 | 0.01668 | 0.0041804 | 0 | 0 | 1 | 0.99186 | -0.15631 | 0.4 | 1 | 1.1 | 0.9
76 | 1 | 0.00641 | 0.0016065 | 0 | 0 | 1 | 0.99307 | -0.13275 | 0.4 | 1 | 1.1 | 0.9
72 | 1 | 0.0056795 | 0.0014234 | 0 | 0 | 1 | 0.99055 | -0.18126 | 0.4 | 1 | 1.1 | 0.9
73 | 1 | 0 | 0 | 0 | 0 | 1 | 0.99068 | -0.17871 | 0.4 | 1 | 1.1 | 0.9
74 | 1 | 0 | 0 | 0 | 0 | 1 | 0.99098 | -0.17293 | 0.4 | 1 | 1.1 | 0.9
75 | 1 | 0.001567 | 0.00039274 | 0 | 0 | 1 | 0.99066 | -0.17911 | 0.4 | 1 | 1.1 | 0.9
80 | 1 | 0.023306 | 0.0058409 | 0 | 0 | 1 | 0.99101 | -0.1724 | 0.4 | 1 | 1.1 | 0.9
78 | 1 | 0 | 0 | 0 | 0 | 1 | 0.99141 | -0.16452 | 0.4 | 1 | 1.1 | 0.9

## generator_data
GEN_BUS | PG | QG | QMAX | QMIN | VG | MBASE | GEN_STATUS | PMAX | PMIN
35 | 0.54285 | 0.1378 | 10 | -10 | 1 | 100 | 1 | 10 | 0

## branch_data
F_BUS | T_BUS | BR_R | BR_X | BR_B | RATE_A | RATE_B | RATE_C | TAP | SHIFT | BR_STATUS | ANGMIN | ANGMAX | P_in | Q_in | P_out | Q_out
1 | 2 | 2.6467 | 1.6939 | 4.4446e-09 | 0 | 0 | 0 | 0 | 0 | 1 | -90 | 90 | -0.023323 | -0.0058453 | 0.023338 | 0.005855
1 | 3 | 0.92627 | 0.59281 | 1.5555e-09 | 0 | 0 | 0 | 0 | 0 | 1 | -90 | 90 | 0.0061047 | 0.00153 | -0.0061043 | -0.0015299
2 | 4 | 0.52925 | 0.33872 | 8.8875e-10 | 0 | 0 | 0 | 0 | 0 | 1 | -90 | 90 | -0.036837 | -0.0092381 | 0.036845 | 0.0092431
3 | 5 | 1.6091 | 1.0299 | 2.7022e-09 | 0 | 0 | 0 | 0 | 0 | 1 | -90 | 90 | 0.0061043 | 0.0015299 | -0.0061036 | -0.0015297
4 | 10 | 1.4577 | 0.93294 | 2.4479e-09 | 0 | 0 | 0 | 0 | 0 | 1 | -90 | 90 | -0.050307 | -0.012619 | 0.050348 | 0.012644
4 | 8 | 1.7141 | 1.097 | 2.8784e-09 | 0 | 0 | 0 | 0 | 0 | 1 | -90 | 90 | 0.013463 | 0.0033755 | -0.013459 | -0.0033736
10 | 45 | 0.95334 | 0.61014 | 1.6009e-09 | 0 | 0 | 0 | 0 | 0 | 1 | -90 | 90 | -0.05298 | -0.013304 | 0.05301 | 0.013323
8 | 9 | 1.1053 | 0.70741 | 1.8561e-09 | 0 | 0 | 0 | 0 | 0 | 1 | -90 | 90 | 0.0081815 | 0.0020509 | -0.0081807 | -0.0020505
6 | 13 | 1.2126 | 0.77605 | 2.0362e-09 | 0 | 0 | 0 | 0 | 0 | 1 | -90 | 90 | 0.073373 | 0.018444 | -0.073301 | -0.018398
6 | 40 | 1.4303 | 0.9154 | 2.4019e-09 | 0 | 0 | 0 | 0 | 0 | 1 | -90 | 90 | -0.073373 | -0.018444 | 0.073456 | 0.018497
13 | 12 | 1.6549 | 1.0592 | 2.7791e-09 | 0 | 0 | 0 | 0 | 0 | 1 | -90 | 90 | 0.062225 | 0.015623 | -0.062155 | -0.015578
40 | 39 | 1.904 | 1.2185 | 3.1973e-09 | 0 | 0 | 0 | 0 | 0 | 1 | -90 | 90 | 0.0052687 | 0.0013204 | -0.0052682 | -0.0013203
40 | 42 | 5.1682 | 3.3076 | 8.6787e-09 | 0 | 0 | 0 | 0 | 0 | 1 | -90 | 90 | -0.078725 | -0.019818 | 0.079073 | 0.02004
45 | 57 | 0.40968 | 0.26219 | 6.8796e-10 | 0 | 0 | 0 | 0 | 0 | 1 | -90 | 90 | -0.05301 | -0.013323 | 0.053022 | 0.013331
9 | 11 | 1.5994 | 1.0236 | 2.6858e-09 | 0 | 0 | 0 | 0 | 0 | 1 | -90 | 90 | 0.0081807 | 0.0020505 | -0.0081795 | -0.00205
42 | 51 | 0.87805 | 0.56195 | 1.4745e-09 | 0 | 0 | 0 | 0 | 0 | 1 | -90 | 90 | -0.079073 | -0.020039 | 0.079133 | 0.020077
51 | 52 | 0.25404 | 0.16258 | 4.266e-10 | 0 | 0 | 0 | 0 | 0 | 1 | -90 | 90 | -0.083437 | -0.021156 | 0.083456 | 0.021168
12 | 14 | 5.3269 | 3.4092 | 8.9452e-09 | 0 | 0 | 0 | 0 | 0 | 1 | -90 | 90 | 0.0070309 | 0.0017624 | -0.007028 | -0.0017614
44 | 82 | 0.62156 | 0.3978 | 1.0438e-09 | 0 | 0 | 0 | 0 | 0 | 1 | -90 | 90 | -0.059234 | -0.014917 | 0.059258 | 0.014932
44 | 57 | 1.993 | 1.2755 | 3.3468e-09 | 0 | 0 | 0 | 0 | 0 | 1 | -90 | 90 | 0.059234 | 0.014917 | -0.059158 | -0.014868
82 | 81 | 4.9298 | 3.1551 | 8.2785e-09 | 0 | 0 | 0 | 0 | 0 | 1 | -90 | 90 | -0.059258 | -0.014932 | 0.059448 | 0.015053
14 | 15 | 0.79406 | 0.5082 | 1.3334e-09 | 0 | 0 | 0 | 0 | 0 | 1 | -90 | 90 | 0.007028 | 0.0017614 | -0.0070276 | -0.0017613
16 | 79 | 0.66293 | 0.42427 | 1.1132e-09 | 0 | 0 | 0 | 0 | 0 | 1 | -90 | 90 | -0.06582 | -0.016496 | 0.065851 | 0.016516
79 | 20 | 0.28344 | 0.1814 | 1.9039e-09 | 0 | 0 | 0 | 0 | 0 | 1 | -90 | 90 | -0.22615 | -0.057106 | 0.2263 | 0.057206
79 | 77 | 0.31211 | 0.19975 | 2.0965e-09 | 0 | 0 | 0 | 0 | 0 | 1 | -90 | 90 | 0.1603 | 0.040591 | -0.16021 | -0.040536
20 | 67 | 1.2117 | 0.7755 | 2.0348e-09 | 0 | 0 | 0 | 0 | 0 | 1 | -90 | 90 | 0.047958 | 0.012062 | -0.047928 | -0.012043
20 | 18 | 0.25891 | 0.1657 | 1.7391e-09 | 0 | 0 | 0 | 0 | 0 | 1 | -90 | 90 | -0.27426 | -0.069268 | 0.27447 | 0.069401
77 | 76 | 0.21339 | 0.13657 | 1.4334e-09 | 0 | 0 | 0 | 0 | 0 | 1 | -90 | 90 | 0.16021 | 0.040536 | -0.16015 | -0.040498
17 | 18 | 0.20623 | 0.13199 | 1.3853e-09 | 0 | 0 | 0 | 0 | 0 | 1 | -90 | 90 | 0.27955 | 0.070741 | -0.27938 | -0.070631
17 | 19 | 0.28 | 0.1792 | 1.8808e-09 | 0 | 0 | 0 | 0 | 0 | 1 | -90 | 90 | -0.2897 | -0.073286 | 0.28995 | 0.073447
19 | 21 | 0.16639 | 0.10649 | 1.1176e-09 | 0 | 0 | 0 | 0 | 0 | 1 | -90 | 90 | -0.35848 | -0.090682 | 0.3587 | 0.090829
19 | 22 | 1.1706 | 0.74915 | 1.9657e-09 | 0 | 0 | 0 | 0 | 0 | 1 | -90 | 90 | 0.068521 | 0.017236 | -0.068462 | -0.017198
21 | 28 | 0.44924 | 0.28751 | 3.0176e-09 | 0 | 0 | 0 | 0 | 0 | 1 | -90 | 90 | 0.16461 | 0.041693 | -0.16448 | -0.04161
21 | 35 | 0.33777 | 0.21617 | 2.2688e-09 | 0 | 0 | 0 | 0 | 0 | 1 | -90 | 90 | -0.52331 | -0.13252 | 0.5243 | 0.13315
22 | 48 | 1.9962 | 1.2776 | 3.3522e-09 | 0 | 0 | 0 | 0 | 0 | 1 | -90 | 90 | 0.058626 | 0.014733 | -0.058552 | -0.014686
67 | 65 | 0.93062 | 0.59559 | 1.5628e-09 | 0 | 0 | 0 | 0 | 0 | 1 | -90 | 90 | 0.047928 | 0.012043 | -0.047905 | -0.012028
28 | 47 | 0.32583 | 0.20853 | 2.1886e-09 | 0 | 0 | 0 | 0 | 0 | 1 | -90 | 90 | 0.15374 | 0.038917 | -0.15365 | -0.038865
28 | 46 | 1.3948 | 0.89269 | 2.3423e-09 | 0 | 0 | 0 | 0 | 0 | 1 | -90 | 90 | 0.010741 | 0.0026923 | -0.010739 | -0.0026915
35 | 36 | 1.1227 | 0.71852 | 1.8853e-09 | 0 | 0 | 0 | 0 | 0 | 1 | -90 | 90 | 0.011109 | 0.0027846 | -0.011107 | -0.0027838
48 | 49 | 0.92423 | 0.59151 | 1.552e-09 | 0 | 0 | 0 | 0 | 0 | 1 | -90 | 90 | 0.027669 | 0.0069395 | -0.027662 | -0.0069347
48 | 50 | 1.4266 | 0.91301 | 2.3956e-09 | 0 | 0 | 0 | 0 | 0 | 1 | -90 | 90 | 0.030883 | 0.007747 | -0.030868 | -0.0077379
65 | 63 | 2.8626 | 1.8321 | 4.807e-09 | 0 | 0 | 0 | 0 | 0 | 1 | -90 | 90 | 0.037297 | 0.0093693 | -0.037254 | -0.0093423
47 | 32 | 0.26671 | 0.17069 | 1.7915e-09 | 0 | 0 | 0 | 0 | 0 | 1 | -90 | 90 | 0.14726 | 0.037262 | -0.1472 | -0.037223
36 | 37 | 0.42629 | 0.27282 | 7.1585e-10 | 0 | 0 | 0 | 0 | 0 | 1 | -90 | 90 | 0.0089342 | 0.0022392 | -0.0089339 | -0.002239
49 | 54 | 0.80212 | 0.51336 | 1.347e-09 | 0 | 0 | 0 | 0 | 0 | 1 | -90 | 90 | 0.024342 | 0.0061029 | -0.024337 | -0.0060998
50 | 43 | 1.3341 | 0.85381 | 2.2403e-09 | 0 | 0 | 0 | 0 | 0 | 1 | -90 | 90 | 0.012952 | 0.0032477 | -0.01295 | -0.0032463
23 | 24 | 1.2454 | 0.79704 | 2.0913e-09 | 0 | 0 | 0 | 0 | 0 | 1 | -90 | 90 | -0.042477 | -0.010653 | 0.042501 | 0.010668
23 | 25 | 0.82028 | 0.52498 | 1.3775e-09 | 0 | 0 | 0 | 0 | 0 | 1 | -90 | 90 | 0.026975 | 0.0067679 | -0.026969 | -0.0067639
24 | 26 | 0.50283 | 0.32181 | 8.4438e-10 | 0 | 0 | 0 | 0 | 0 | 1 | -90 | 90 | -0.046795 | -0.011744 | 0.046807 | 0.011752
25 | 27 | 1.1941 | 0.76424 | 2.0053e-09 | 0 | 0 | 0 | 0 | 0 | 1 | -90 | 90 | 0.026969 | 0.0067639 | -0.026959 | -0.0067581
26 | 29 | 0.067226 | 0.043025 | 1.1289e-10 | 0 | 0 | 0 | 0 | 0 | 1 | -90 | 90 | -0.049868 | -0.012519 | 0.04987 | 0.01252
27 | 34 | 3.6641 | 2.345 | 6.1529e-09 | 0 | 0 | 0 | 0 | 0 | 1 | -90 | 90 | 0.011615 | 0.0029125 | -0.01161 | -0.0029097
29 | 30 | 0.81246 | 0.51997 | 1.3643e-09 | 0 | 0 | 0 | 0 | 0 | 1 | -90 | 90 | -0.05221 | -0.013107 | 0.052234 | 0.013122
30 | 31 | 0.78939 | 0.50521 | 1.3256e-09 | 0 | 0 | 0 | 0 | 0 | 1 | -90 | 90 | -0.055125 | -0.013846 | 0.055151 | 0.013863
32 | 31 | 0.063389 | 0.040569 | 2.1289e-10 | 0 | 0 | 0 | 0 | 0 | 1 | -90 | 90 | 0.14467 | 0.03659 | -0.14466 | -0.036581
31 | 33 | 0.3734 | 0.23898 | 6.2704e-10 | 0 | 0 | 0 | 0 | 0 | 1 | -90 | 90 | 0.089506 | 0.022718 | -0.089474 | -0.022698
33 | 52 | 0.68032 | 0.43541 | 1.1424e-09 | 0 | 0 | 0 | 0 | 0 | 1 | -90 | 90 | 0.086471 | 0.021945 | -0.086416 | -0.02191
37 | 38 | 0.17053 | 0.10914 | 2.8637e-10 | 0 | 0 | 0 | 0 | 0 | 1 | -90 | 90 | 0.0034089 | 0.00085434 | -0.0034089 | -0.00085436
41 | 61 | 0.73645 | 0.47133 | 1.2367e-09 | 0 | 0 | 0 | 0 | 0 | 1 | -90 | 90 | 0.0021813 | 0.00054657 | -0.0021812 | -0.00054667
41 | 58 | 1.1285 | 0.72223 | 1.895e-09 | 0 | 0 | 0 | 0 | 0 | 1 | -90 | 90 | -0.0021813 | -0.00054657 | 0.0021813 | 0.00054642
58 | 59 | 0.53832 | 0.34452 | 9.0398e-10 | 0 | 0 | 0 | 0 | 0 | 1 | -90 | 90 | -0.0039138 | -0.00098062 | 0.0039139 | 0.00098059
43 | 62 | 1.522 | 0.97407 | 2.5558e-09 | 0 | 0 | 0 | 0 | 0 | 1 | -90 | 90 | 0.01295 | 0.0032463 | -0.012947 | -0.0032448
59 | 60 | 2.9695 | 1.9005 | 4.9866e-09 | 0 | 0 | 0 | 0 | 0 | 1 | -90 | 90 | -0.0060436 | -0.0015143 | 0.0060447 | 0.0015146
81 | 78 | 1.7534 | 1.1222 | 2.9445e-09 | 0 | 0 | 0 | 0 | 0 | 1 | -90 | 90 | -0.12265 | -0.030894 | 0.12294 | 0.031077
54 | 55 | 0.10336 | 0.066153 | 1.7358e-10 | 0 | 0 | 0 | 0 | 0 | 1 | -90 | 90 | 0.019686 | 0.0049339 | -0.019685 | -0.0049337
55 | 56 | 0.19618 | 0.12556 | 3.2944e-10 | 0 | 0 | 0 | 0 | 0 | 1 | -90 | 90 | 0.012728 | 0.00319 | -0.012728 | -0.0031898
69 | 70 | 0.75887 | 0.48568 | 1.2744e-09 | 0 | 0 | 0 | 0 | 0 | 1 | -90 | 90 | -0.0019465 | -0.00048785 | 0.0019466 | 0.00048774
70 | 60 | 3.1071 | 1.9886 | 5.2177e-09 | 0 | 0 | 0 | 0 | 0 | 1 | -90 | 90 | -0.0019466 | -0.00048774 | 0.0019467 | 0.00048731
60 | 68 | 0.47115 | 0.30154 | 7.9119e-10 | 0 | 0 | 0 | 0 | 0 | 1 | -90 | 90 | -0.009479 | -0.0023747 | 0.0094794 | 0.0023749
68 | 66 | 0.42606 | 0.27268 | 7.1548e-10 | 0 | 0 | 0 | 0 | 0 | 1 | -90 | 90 | -0.011128 | -0.0027882 | 0.011129 | 0.0027885
66 | 64 | 2.4795 | 1.5869 | 4.1637e-09 | 0 | 0 | 0 | 0 | 0 | 1 | -90 | 90 | -0.012879 | -0.0032272 | 0.012884 | 0.0032297
63 | 64 | 1.4336 | 0.91752 | 2.4075e-09 | 0 | 0 | 0 | 0 | 0 | 1 | -90 | 90 | 0.029577 | 0.0074185 | -0.029564 | -0.0074101
76 | 78 | 0.91753 | 0.58722 | 3.0815e-09 | 0 | 0 | 0 | 0 | 0 | 1 | -90 | 90 | 0.15374 | 0.038891 | -0.15351 | -0.038742
72 | 73 | 1.9771 | 1.2654 | 3.3201e-09 | 0 | 0 | 0 | 0 | 0 | 1 | -90 | 90 | -0.0056795 | -0.0014234 | 0.0056802 | 0.0014235
73 | 74 | 3.5088 | 2.2456 | 5.8923e-09 | 0 | 0 | 0 | 0 | 0 | 1 | -90 | 90 | -0.0072473 | -0.0018161 | 0.0072493 | 0.0018168
73 | 75 | 1.1431 | 0.73161 | 1.9196e-09 | 0 | 0 | 0 | 0 | 0 | 1 | -90 | 90 | 0.0015671 | 0.00039257 | -0.001567 | -0.00039274
74 | 80 | 0.31828 | 0.2037 | 5.3448e-10 | 0 | 0 | 0 | 0 | 0 | 1 | -90 | 90 | -0.0072493 | -0.0018168 | 0.0072494 | 0.0018169
80 | 78 | 1.1363 | 0.72722 | 1.9081e-09 | 0 | 0 | 0 | 0 | 0 | 1 | -90 | 90 | -0.030555 | -0.0076578 | 0.030566 | 0.007665