## bus_data
BUS_I | BUS_TYPE | Pd | Qd | Gs | Bs | area | Vm | Va | baseKV | zone | Vmax | Vmin
1 | 1 | 0.0033501 | 0.00083961 | 0 | 0 | 1 | 0.98841 | -0.22286 | 0.4 | 1 | 1.1 | 0.9
2 | 1 | 0 | 0 | 0 | 0 | 1 | 0.98898 | -0.21168 | 0.4 | 1 | 1.1 | 0.9
3 | 1 | 0 | 0 | 0 | 0 | 1 | 0.98837 | -0.22352 | 0.4 | 1 | 1.1 | 0.9
4 | 1 | 0 | 0 | 0 | 0 | 1 | 0.99307 | -0.13251 | 0.4 | 1 | 1.1 | 0.9
28 | 1 | 0.0032643 | 0.0008181 | 0 | 0 | 1 | 0.98857 | -0.21975 | 0.4 | 1 | 1.1 | 0.9
7 | 1 | 0.0056936 | 0.001427 | 0 | 0 | 1 | 0.98805 | -0.22978 | 0.4 | 1 | 1.1 | 0.9
8 | 1 | 0.010437 | 0.0026157 | 0 | 0 | 1 | 0.98822 | -0.2265 | 0.4 | 1 | 1.1 | 0.9
32 | 1 | 0 | 0 | 0 | 0 | 1 | 0.99451 | -0.10485 | 0.4 | 1 | 1.1 | 0.9
34 | 1 | 0.065037 | 0.0163 | 0 | 0 | 1 | 0.99141 | -0.16467 | 0.4 | 1 | 1.1 | 0.9
6 | 1 | 0 | 0 | 0 | 0 | 1 | 0.98801 | -0.23062 | 0.4 | 1 | 1.1 | 0.9
66 | 1 | 0.0099308 | 0.0024889 | 0 | 0 | 1 | 0.98799 | -0.2309 | 0.4 | 1 | 1.1 | 0.9
27 | 1 | 0.0049488 | 0.0012403 | 0 | 0 | 1 | 0.98852 | -0.22065 | 0.4 | 1 | 1.1 | 0.9
31 | 1 | 0.068419 | 0.017147 | 0 | 0 | 1 | 0.99661 | -0.064647 | 0.4 | 1 | 1.1 | 0.9
35 | 1 | 0 | 0 | 0 | 0 | 1 | 0.99121 | -0.1684 | 0.4 | 1 | 1.1 | 0.9
15 | 1 | 0.0015126 | 0.00037911 | 0 | 0 | 1 | 0.98824 | -0.22605 | 0.4 | 1 | 1.1 | 0.9
16 | 1 | 0.0056669 | 0.0014203 | 0 | 0 | 1 | 0.98829 | -0.22509 | 0.4 | 1 | 1.1 | 0.9
9 | 1 | 0.0027441 | 0.00068774 | 0 | 0 | 1 | 0.98857 | -0.21979 | 0.4 | 1 | 1.1 | 0.9
10 | 1 | 0.002302 | 0.00057694 | 0 | 0 | 1 | 0.98878 | -0.2156 | 0.4 | 1 | 1.1 | 0.9
11 | 1 | 0.0031009 | 0.00077717 | 0 | 0 | 1 | 0.98849 | -0.22117 | 0.4 | 1 | 1.1 | 0.9
12 | 1 | 0.0033971 | 0.0008514 | 0 | 0 | 1 | 0.98889 | -0.21346 | 0.4 | 1 | 1.1 | 0.9
13 | 1 | 0.0023516 | 0.00058936 | 0 | 0 | 1 | 0.98834 | -0.22418 | 0.4 | 1 | 1.1 | 0.9
14 | 1 | 0 | 0 | 0 | 0 | 1 | 0.98926 | -0.20635 | 0.4 | 1 | 1.1 | 0.9
22 | 1 | 0.0012518 | 0.00031373 | 0 | 0 | 1 | 0.98828 | -0.22533 | 0.4 | 1 | 1.1 | 0.9
19 | 1 | 0.0021669 | 0.00054307 | 0 | 0 | 1 | 0.98915 | -0.20833 | 0.4 | 1 | 1.1 | 0.9
20 | 1 | 0 | 0 | 0 | 0 | 1 | 0.99284 | -0.13707 | 0.4 | 1 | 1.1 | 0.9
17 | 1 | 0.011608 | 0.0029093 | 0 | 0 | 1 | 0.98846 | -0.22175 | 0.4 | 1 | 1.1 | 0.9
23 | 1 | 0.0023251 | 0.00058272 | 0 | 0 | 1 | 0.9882 | -0.22697 | 0.4 | 1 | 1.1 | 0.9
25 | 1 | 0.0029873 | 0.00074868 | 0 | 0 | 1 | 0.98903 | -0.21079 | 0.4 | 1 | 1.1 | 0.9
21 | 1 | 0 | 0 | 0 | 0 | 1 | 0.99738 | -0.049879 | 0.4 | 1 | 1.1 | 0.9
65 | 1 | 0.004696 | 0.0011769 | 0 | 0 | 1 | 0.9919 | -0.15513 | 0.4 | 1 | 1.1 | 0.9
33 | 1 | 0.0098499 | 0.0024686 | 0 | 0 | 1 | 0.99908 | -0.017575 | 0.4 | 1 | 1.1 | 0.9
24 | 1 | 0.0026142 | 0.00065517 | 0 | 0 | 1 | 0.98819 | -0.22712 | 0.4 | 1 | 1.1 | 0.9
26 | 1 | 0.0030736 | 0.00077032 | 0 | 0 | 1 | 0.98903 | -0.21081 | 0.4 | 1 | 1.1 | 0.9
59 | 1 | 0.0083894 | 0.0021026 | 0 | 0 | 1 | 0.99069 | -0.17855 | 0.4 | 1 | 1.1 | 0.9
62 | 1 | 0 | 0 | 0 | 0 | 1 | 0.99914 | -0.016456 | 0.4 | 1 | 1.1 | 0.9
63 | 3 | 0.015809 | 0.0039622 | 0 | 0 | 1 | 1 | 0 | 0.4 | 1 | 1.1 | 0.9
64 | 1 | 0 | 0 | 0 | 0 | 1 | 0.99721 | -0.053374 | 0.4 | 1 | 1.1 | 0.9
36 | 1 | 0.0065588 | 0.0016438 | 0 | 0 | 1 | 0.98945 | -0.20233 | 0.4 | 1 | 1.1 | 0.9
45 | 1 | 0.0063516 | 0.0015919 | 0 | 0 | 1 | 0.98848 | -0.22124 | 0.4 | 1 | 1.1 | 0.9
37 | 1 | 0 | 0 | 0 | 0 | 1 | 0.98548 | -0.27975 | 0.4 | 1 | 1.1 | 0.9
58 | 1 | 0 | 0 | 0 | 0 | 1 | 0.985 | -0.28912 | 0.4 | 1 | 1.1 | 0.9
55 | 1 | 0.0099396 | 0.0024911 | 0 | 0 | 1 | 0.98577 | -0.27411 | 0.4 | 1 | 1.1 | 0.9
39 | 1 | 0 | 0 | 0 | 0 | 1 | 0.9944 | -0.10764 | 0.4 | 1 | 1.1 | 0.9
78 | 1 | 0.011872 | 0.0029754 | 0 | 0 | 1 | 0.99429 | -0.10973 | 0.4 | 1 | 1.1 | 0.9
43 | 1 | 0 | 0 | 0 | 0 | 1 | 0.99489 | -0.098206 | 0.4 | 1 | 1.1 | 0.9
41 | 1 | 0 | 0 | 0 | 0 | 1 | 0.98668 | -0.25609 | 0.4 | 1 | 1.1 | 0.9
49 | 1 | 0 | 0 | 0 | 0 | 1 | 0.98455 | -0.29745 | 0.4 | 1 | 1.1 | 0.9
46 | 1 | 0.0035955 | 0.00090113 | 0 | 0 | 1 | 0.98721 | -0.24583 | 0.4 | 1 | 1.1 | 0.9
42 | 1 | 0 | 0 | 0 | 0 | 1 | 0.98237 | -0.34012 | 0.4 | 1 | 1.1 | 0.9
69 | 1 | 0.0084469 | 0.002117 | 0 | 0 | 1 | 0.98236 | -0.34022 | 0.4 | 1 | 1.1 | 0.9
44 | 1 | 0 | 0 | 0 | 0 | 1 | 0.9831 | -0.32574 | 0.4 | 1 | 1.1 | 0.9
48 | 1 | 0 | 0 | 0 | 0 | 1 | 0.98222 | -0.34308 | 0.4 | 1 | 1.1 | 0.9
77 | 1 | 0.013577 | 0.0034027 | 0 | 0 | 1 | 0.99482 | -0.099551 | 0.4 | 1 | 1.1 | 0.9
75 | 1 | 0 | 0 | 0 | 0 | 1 | 0.9958 | -0.080587 | 0.4 | 1 | 1.1 | 0.9
70 | 1 | 0.011025 | 0.0027631 | 0 | 0 | 1 | 0.98309 | -0.32593 | 0.4 | 1 | 1.1 | 0.9
71 | 1 | 0 | 0 | 0 | 0 | 1 | 0.98399 | -0.30834 | 0.4 | 1 | 1.1 | 0.9
67 | 1 | 0.0047377 | 0.0011874 | 0 | 0 | 1 | 0.98488 | -0.29147 | 0.4 | 1 | 1.1 | 0.9
68 | 1 | 0.0047553 | 0.0011918 | 0 | 0 | 1 | 0.98498 | -0.2895 | 0.4 | 1 | 1.1 | 0.9
56 | 1 | 0.007821 | 0.0019601 | 0 | 0 | 1 | 0.98642 | -0.26144 | 0.4 | 1 | 1.1 | 0.9
47 | 1 | 0.0085284 | 0.0021374 | 0 | 0 | 1 | 0.98209 | -0.34547 | 0.4 | 1 | 1.1 | 0.9
73 | 1 | 0.010711 | 0.0026843 | 0 | 0 | 1 | 0.98435 | -0.30134 | 0.4 | 1 | 1.1 | 0.9
76 | 1 | 0.013598 | 0.0034079 | 0 | 0 | 1 | 0.99568 | -0.08285 | 0.4 | 1 | 1.1 | 0.9
72 | 1 | 0.010501 | 0.0026319 | 0 | 0 | 1 | 0.98395 | -0.30919 | 0.4 | 1 | 1.1 | 0.9
50 | 1 | 0.0031291 | 0.00078423 | 0 | 0 | 1 | 0.98908 | -0.20959 | 0.4 | 1 | 1.1 | 0.9
51 | 1 | 0.0058679 | 0.0014706 | 0 | 0 | 1 | 0.98978 | -0.19619 | 0.4 | 1 | 1.1 | 0.9
52 | 1 | 0.0024841 | 0.00062257 | 0 | 0 | 1 | 0.98847 | -0.22141 | 0.4 | 1 | 1.1 | 0.9
53 | 1 | 0.0041826 | 0.0010483 | 0 | 0 | 1 | 0.99055 | -0.18123 | 0.4 | 1 | 1.1 | 0.9
54 | 1 | 0.0091438 | 0.0022917 | 0 | 0 | 1 | 0.9877 | -0.23645 | 0.4 | 1 | 1.1 | 0.9
57 | 1 | 0 | 0 | 0 | 0 | 1 | 0.98695 | -0.25101 | 0.4 | 1 | 1.1 | 0.9
60 | 1 | 0.0033064 | 0.00082867 | 0 | 0 | 1 | 0.98674 | -0.25512 | 0.4 | 1 | 1.1 | 0.9
61 | 1 | 0.0057167 | 0.0014327 | 0 | 0 | 1 | 0.9866 | -0.25777 | 0.4 | 1 | 1.1 | 0.9
74 | 1 | 0.014201 | 0.0035591 | 0 | 0 | 1 | 0.99715 | -0.054701 | 0.4 | 1 | 1.1 | 0.9

## generator_data
GEN_BUS | PG | QG | QMAX | QMIN | VG | MBASE | GEN_STATUS | PMAX | PMIN
63 | 0.44062 | 0.11183 | 10 | -10 | 1 | 100 | 1 | 10 | 0

## branch_data
F_BUS | T_BUS | BR_R | BR_X | BR_B | RATE_A | RATE_B | RATE_C | TAP | SHIFT | BR_STATUS | ANGMIN | ANGMAX | P_in | Q_in | P_out | Q_out
1 | 2 | 1.6642 | 1.0651 | 2.7947e-09 | 0 | 0 | 0 | 0 | 0 | 1 | -90 | 90 | -0.029419 | -0.0073754 | 0.029434 | 0.0073851
1 | 3 | 0.11142 | 0.07131 | 1.8711e-10 | 0 | 0 | 0 | 0 | 0 | 1 | -90 | 90 | 0.026068 | 0.0065357 | -0.026068 | -0.0065352
2 | 4 | 9.262 | 5.9277 | 1.5553e-08 | 0 | 0 | 0 | 0 | 0 | 1 | -90 | 90 | -0.037651 | -0.0094448 | 0.037793 | 0.0095346
2 | 28 | 4.3044 | 2.7548 | 7.2283e-09 | 0 | 0 | 0 | 0 | 0 | 1 | -90 | 90 | 0.0082164 | 0.0020597 | -0.0082132 | -0.0020584
3 | 7 | 1.7543 | 1.1228 | 2.946e-09 | 0 | 0 | 0 | 0 | 0 | 1 | -90 | 90 | 0.01563 | 0.0039188 | -0.015625 | -0.0039161
3 | 8 | 1.2516 | 0.80105 | 2.1018e-09 | 0 | 0 | 0 | 0 | 0 | 1 | -90 | 90 | 0.010438 | 0.0026164 | -0.010437 | -0.0026157
4 | 32 | 0.72734 | 0.4655 | 2.4428e-09 | 0 | 0 | 0 | 0 | 0 | 1 | -90 | 90 | -0.16917 | -0.042697 | 0.16939 | 0.04284
4 | 34 | 1.0851 | 0.69448 | 1.8222e-09 | 0 | 0 | 0 | 0 | 0 | 1 | -90 | 90 | 0.13137 | 0.033162 | -0.13117 | -0.033033
28 | 27 | 0.79333 | 0.50773 | 1.3322e-09 | 0 | 0 | 0 | 0 | 0 | 1 | -90 | 90 | 0.004949 | 0.0012403 | -0.0049488 | -0.0012403
7 | 6 | 0.37116 | 0.23754 | 6.2327e-10 | 0 | 0 | 0 | 0 | 0 | 1 | -90 | 90 | 0.0099313 | 0.0024892 | -0.0099309 | -0.002489
32 | 31 | 1.0605 | 0.67872 | 7.1235e-09 | 0 | 0 | 0 | 0 | 0 | 1 | -90 | 90 | -0.16939 | -0.04284 | 0.16972 | 0.043049
34 | 35 | 0.25019 | 0.16012 | 4.2014e-10 | 0 | 0 | 0 | 0 | 0 | 1 | -90 | 90 | 0.066134 | 0.016733 | -0.066123 | -0.016726
6 | 66 | 0.12383 | 0.07925 | 2.0794e-10 | 0 | 0 | 0 | 0 | 0 | 1 | -90 | 90 | 0.0099309 | 0.002489 | -0.0099308 | -0.0024889
31 | 21 | 0.27784 | 0.17782 | 1.8663e-09 | 0 | 0 | 0 | 0 | 0 | 1 | -90 | 90 | -0.23814 | -0.060196 | 0.23831 | 0.060304
35 | 36 | 2.2695 | 1.4525 | 3.8111e-09 | 0 | 0 | 0 | 0 | 0 | 1 | -90 | 90 | 0.066123 | 0.016726 | -0.066015 | -0.016657
15 | 16 | 2.7704 | 1.7731 | 4.6523e-09 | 0 | 0 | 0 | 0 | 0 | 1 | -90 | 90 | -0.0015126 | -0.00037911 | 0.0015127 | 0.0003787
16 | 17 | 2.0389 | 1.3049 | 3.4238e-09 | 0 | 0 | 0 | 0 | 0 | 1 | -90 | 90 | -0.0071796 | -0.001799 | 0.0071808 | 0.0017994
9 | 10 | 1.2756 | 0.81636 | 2.142e-09 | 0 | 0 | 0 | 0 | 0 | 1 | -90 | 90 | -0.01439 | -0.0036069 | 0.014393 | 0.0036085
9 | 11 | 0.51927 | 0.33234 | 8.72e-10 | 0 | 0 | 0 | 0 | 0 | 1 | -90 | 90 | 0.011646 | 0.0029192 | -0.011645 | -0.0029187
10 | 12 | 0.55994 | 0.35836 | 9.4029e-10 | 0 | 0 | 0 | 0 | 0 | 1 | -90 | 90 | -0.016695 | -0.0041855 | 0.016697 | 0.0041865
11 | 13 | 1.5438 | 0.98804 | 2.5925e-09 | 0 | 0 | 0 | 0 | 0 | 1 | -90 | 90 | 0.0085445 | 0.0021416 | -0.0085433 | -0.002141
12 | 14 | 1.5534 | 0.99419 | 2.6086e-09 | 0 | 0 | 0 | 0 | 0 | 1 | -90 | 90 | -0.020094 | -0.0050379 | 0.020101 | 0.005042
13 | 22 | 0.81718 | 0.523 | 1.3723e-09 | 0 | 0 | 0 | 0 | 0 | 1 | -90 | 90 | 0.0061918 | 0.0015517 | -0.0061914 | -0.0015516
14 | 19 | 1.0586 | 0.67748 | 1.7776e-09 | 0 | 0 | 0 | 0 | 0 | 1 | -90 | 90 | 0.0082292 | 0.0020626 | -0.0082285 | -0.0020622
14 | 20 | 6.4738 | 4.1432 | 1.0871e-08 | 0 | 0 | 0 | 0 | 0 | 1 | -90 | 90 | -0.047133 | -0.011821 | 0.047289 | 0.01192
14 | 17 | 3.5917 | 2.2987 | 6.0315e-09 | 0 | 0 | 0 | 0 | 0 | 1 | -90 | 90 | 0.018803 | 0.0047169 | -0.018789 | -0.0047086
22 | 23 | 1.4517 | 0.92908 | 2.4378e-09 | 0 | 0 | 0 | 0 | 0 | 1 | -90 | 90 | 0.0049396 | 0.0012379 | -0.0049392 | -0.0012379
19 | 25 | 1.7793 | 1.1388 | 2.9879e-09 | 0 | 0 | 0 | 0 | 0 | 1 | -90 | 90 | 0.0060616 | 0.0015192 | -0.0060609 | -0.001519
20 | 21 | 3.1906 | 2.042 | 5.3579e-09 | 0 | 0 | 0 | 0 | 0 | 1 | -90 | 90 | -0.1218 | -0.030725 | 0.12231 | 0.031051
20 | 65 | 1.0746 | 0.68774 | 1.8045e-09 | 0 | 0 | 0 | 0 | 0 | 1 | -90 | 90 | 0.074514 | 0.018804 | -0.074449 | -0.018763
23 | 24 | 0.24828 | 0.1589 | 4.1692e-10 | 0 | 0 | 0 | 0 | 0 | 1 | -90 | 90 | 0.0026142 | 0.00065514 | -0.0026141 | -0.00065517
25 | 26 | 0.030108 | 0.019269 | 5.0559e-11 | 0 | 0 | 0 | 0 | 0 | 1 | -90 | 90 | 0.0030736 | 0.00077032 | -0.0030736 | -0.00077032
21 | 33 | 0.40291 | 0.25787 | 2.7064e-09 | 0 | 0 | 0 | 0 | 0 | 1 | -90 | 90 | -0.36062 | -0.091355 | 0.36118 | 0.091714
65 | 59 | 1.4844 | 0.95003 | 2.4927e-09 | 0 | 0 | 0 | 0 | 0 | 1 | -90 | 90 | 0.069753 | 0.017586 | -0.069675 | -0.017537
33 | 62 | 0.013607 | 0.0087082 | 9.1397e-11 | 0 | 0 | 0 | 0 | 0 | 1 | -90 | 90 | -0.37103 | -0.094182 | 0.37105 | 0.094195
59 | 53 | 0.19357 | 0.12388 | 3.2505e-10 | 0 | 0 | 0 | 0 | 0 | 1 | -90 | 90 | 0.061286 | 0.015434 | -0.061278 | -0.015429
62 | 63 | 0.17496 | 0.11198 | 1.1752e-09 | 0 | 0 | 0 | 0 | 0 | 1 | -90 | 90 | -0.42447 | -0.10765 | 0.42481 | 0.10787
62 | 64 | 3.0961 | 1.9815 | 5.1992e-09 | 0 | 0 | 0 | 0 | 0 | 1 | -90 | 90 | 0.053424 | 0.013455 | -0.053329 | -0.013396
64 | 74 | 0.41648 | 0.26655 | 6.9939e-10 | 0 | 0 | 0 | 0 | 0 | 1 | -90 | 90 | 0.014202 | 0.0035596 | -0.014201 | -0.0035591
64 | 75 | 3.1018 | 1.9851 | 5.2088e-09 | 0 | 0 | 0 | 0 | 0 | 1 | -90 | 90 | 0.039128 | 0.0098359 | -0.039077 | -0.0098039
36 | 45 | 1.4012 | 0.89678 | 2.353e-09 | 0 | 0 | 0 | 0 | 0 | 1 | -90 | 90 | 0.059456 | 0.015014 | -0.059403 | -0.01498
45 | 46 | 2.0366 | 1.3034 | 3.42e-09 | 0 | 0 | 0 | 0 | 0 | 1 | -90 | 90 | 0.053051 | 0.013388 | -0.052989 | -0.013348
37 | 58 | 4.2918 | 2.7468 | 7.2071e-09 | 0 | 0 | 0 | 0 | 0 | 1 | -90 | 90 | 0.0094978 | 0.0023812 | -0.0094936 | -0.0023792
37 | 55 | 2.5863 | 1.6552 | 4.3431e-09 | 0 | 0 | 0 | 0 | 0 | 1 | -90 | 90 | -0.0094978 | -0.0023812 | 0.0095004 | 0.0023824
58 | 67 | 2.1626 | 1.3841 | 3.6316e-09 | 0 | 0 | 0 | 0 | 0 | 1 | -90 | 90 | 0.0047382 | 0.0011874 | -0.0047377 | -0.0011874
58 | 68 | 0.35258 | 0.22565 | 5.9207e-10 | 0 | 0 | 0 | 0 | 0 | 1 | -90 | 90 | 0.0047554 | 0.0011918 | -0.0047553 | -0.0011918
55 | 56 | 2.8421 | 1.8189 | 4.7727e-09 | 0 | 0 | 0 | 0 | 0 | 1 | -90 | 90 | -0.01944 | -0.0048735 | 0.019452 | 0.0048806
39 | 78 | 0.78039 | 0.49945 | 1.3105e-09 | 0 | 0 | 0 | 0 | 0 | 1 | -90 | 90 | 0.011873 | 0.002976 | -0.011872 | -0.0029754
39 | 43 | 3.5222 | 2.2542 | 5.9147e-09 | 0 | 0 | 0 | 0 | 0 | 1 | -90 | 90 | -0.011873 | -0.002976 | 0.011878 | 0.0029788
43 | 77 | 0.43937 | 0.2812 | 7.3783e-10 | 0 | 0 | 0 | 0 | 0 | 1 | -90 | 90 | 0.013578 | 0.0034032 | -0.013577 | -0.0034027
43 | 75 | 3.0742 | 1.9675 | 5.1624e-09 | 0 | 0 | 0 | 0 | 0 | 1 | -90 | 90 | -0.025456 | -0.006382 | 0.025477 | 0.0063952
41 | 49 | 3.6591 | 2.3418 | 6.1446e-09 | 0 | 0 | 0 | 0 | 0 | 1 | -90 | 90 | 0.049369 | 0.012432 | -0.049271 | -0.01237
41 | 46 | 0.90983 | 0.58229 | 1.5278e-09 | 0 | 0 | 0 | 0 | 0 | 1 | -90 | 90 | -0.049369 | -0.012432 | 0.049393 | 0.012447
49 | 73 | 1.5788 | 1.0105 | 2.6513e-09 | 0 | 0 | 0 | 0 | 0 | 1 | -90 | 90 | 0.010713 | 0.0026854 | -0.010711 | -0.0026843
49 | 71 | 1.2287 | 0.78635 | 2.0633e-09 | 0 | 0 | 0 | 0 | 0 | 1 | -90 | 90 | 0.038559 | 0.0096846 | -0.038539 | -0.0096719
42 | 69 | 0.049453 | 0.03165 | 8.3045e-11 | 0 | 0 | 0 | 0 | 0 | 1 | -90 | 90 | 0.0084469 | 0.002117 | -0.0084469 | -0.002117
42 | 44 | 3.6658 | 2.3461 | 6.1559e-09 | 0 | 0 | 0 | 0 | 0 | 1 | -90 | 90 | -0.016977 | -0.0042554 | 0.016989 | 0.0042623
42 | 48 | 1.5003 | 0.9602 | 2.5194e-09 | 0 | 0 | 0 | 0 | 0 | 1 | -90 | 90 | 0.0085305 | 0.0021384 | -0.0085293 | -0.0021379
44 | 70 | 0.072578 | 0.04645 | 1.2188e-10 | 0 | 0 | 0 | 0 | 0 | 1 | -90 | 90 | 0.011025 | 0.0027632 | -0.011025 | -0.0027631
44 | 71 | 2.6941 | 1.7243 | 4.5242e-09 | 0 | 0 | 0 | 0 | 0 | 1 | -90 | 90 | -0.028014 | -0.0070254 | 0.028037 | 0.0070399
48 | 47 | 1.2113 | 0.77521 | 2.034e-09 | 0 | 0 | 0 | 0 | 0 | 1 | -90 | 90 | 0.0085293 | 0.0021379 | -0.0085283 | -0.0021374
75 | 76 | 0.73961 | 0.47335 | 1.242e-09 | 0 | 0 | 0 | 0 | 0 | 1 | -90 | 90 | 0.013599 | 0.0034087 | -0.013598 | -0.0034079
71 | 72 | 0.34828 | 0.2229 | 5.8486e-10 | 0 | 0 | 0 | 0 | 0 | 1 | -90 | 90 | 0.010502 | 0.0026321 | -0.010501 | -0.0026319
56 | 57 | 1.6689 | 1.0681 | 2.8025e-09 | 0 | 0 | 0 | 0 | 0 | 1 | -90 | 90 | -0.027273 | -0.0068407 | 0.027286 | 0.0068491
50 | 51 | 1.1513 | 0.73683 | 1.9333e-09 | 0 | 0 | 0 | 0 | 0 | 1 | -90 | 90 | -0.051154 | -0.012864 | 0.051187 | 0.012884
50 | 52 | 1.0814 | 0.69213 | 1.816e-09 | 0 | 0 | 0 | 0 | 0 | 1 | -90 | 90 | 0.048025 | 0.012079 | -0.047998 | -0.012062
51 | 53 | 1.1552 | 0.73932 | 1.9399e-09 | 0 | 0 | 0 | 0 | 0 | 1 | -90 | 90 | -0.057054 | -0.014355 | 0.057095 | 0.014381
52 | 54 | 1.4485 | 0.92703 | 2.4324e-09 | 0 | 0 | 0 | 0 | 0 | 1 | -90 | 90 | 0.045514 | 0.01144 | -0.045481 | -0.011419
54 | 57 | 1.7539 | 1.1225 | 2.9452e-09 | 0 | 0 | 0 | 0 | 0 | 1 | -90 | 90 | 0.036337 | 0.0091273 | -0.036312 | -0.0091115
57 | 60 | 1.9903 | 1.2738 | 3.3422e-09 | 0 | 0 | 0 | 0 | 0 | 1 | -90 | 90 | 0.0090256 | 0.0022624 | -0.0090238 | -0.0022615
60 | 61 | 2.0156 | 1.29 | 3.3847e-09 | 0 | 0 | 0 | 0 | 0 | 1 | -90 | 90 | 0.0057174 | 0.0014329 | -0.0057167 | -0.0014327