## bus_data
BUS_I | BUS_TYPE | Pd | Qd | Gs | Bs | area | Vm | Va | baseKV | zone | Vmax | Vmin
1 | 1 | 0.011819 | 0.0029622 | 0 | 0 | 1 | 0.99394 | -0.11599 | 0.4 | 1 | 1.1 | 0.9
2 | 1 | 0 | 0 | 0 | 0 | 1 | 0.99422 | -0.11057 | 0.4 | 1 | 1.1 | 0.9
4 | 1 | 0 | 0 | 0 | 0 | 1 | 0.99114 | -0.16995 | 0.4 | 1 | 1.1 | 0.9
5 | 1 | 0 | 0 | 0 | 0 | 1 | 0.99626 | -0.071335 | 0.4 | 1 | 1.1 | 0.9
6 | 1 | 0 | 0 | 0 | 0 | 1 | 0.99086 | -0.17538 | 0.4 | 1 | 1.1 | 0.9
26 | 1 | 0.020991 | 0.0052609 | 0 | 0 | 1 | 0.99056 | -0.18107 | 0.4 | 1 | 1.1 | 0.9
32 | 1 | 0.015708 | 0.0039369 | 0 | 0 | 1 | 0.99694 | -0.058351 | 0.4 | 1 | 1.1 | 0.9
35 | 1 | 0.013052 | 0.0032711 | 0 | 0 | 1 | 0.99079 | -0.17673 | 0.4 | 1 | 1.1 | 0.9
20 | 1 | 0 | 0 | 0 | 0 | 1 | 0.98928 | -0.20587 | 0.4 | 1 | 1.1 | 0.9
11 | 1 | 0 | 0 | 0 | 0 | 1 | 0.99343 | -0.12631 | 0.4 | 1 | 1.1 | 0.9
33 | 1 | 0.030839 | 0.0077289 | 0 | 0 | 1 | 0.99251 | -0.14414 | 0.4 | 1 | 1.1 | 0.9
12 | 1 | 0 | 0 | 0 | 0 | 1 | 0.99705 | -0.056555 | 0.4 | 1 | 1.1 | 0.9
30 | 1 | 0 | 0 | 0 | 0 | 1 | 0.99893 | -0.020439 | 0.4 | 1 | 1.1 | 0.9
7 | 1 | 0.0043305 | 0.0010853 | 0 | 0 | 1 | 0.98535 | -0.28217 | 0.4 | 1 | 1.1 | 0.9
9 | 1 | 0 | 0 | 0 | 0 | 1 | 0.98542 | -0.28095 | 0.4 | 1 | 1.1 | 0.9
13 | 1 | 0.0014369 | 0.00036012 | 0 | 0 | 1 | 0.98564 | -0.27657 | 0.4 | 1 | 1.1 | 0.9
14 | 1 | 0 | 0 | 0 | 0 | 1 | 0.98537 | -0.28188 | 0.4 | 1 | 1.1 | 0.9
10 | 1 | 0.0030614 | 0.00076726 | 0 | 0 | 1 | 0.99701 | -0.057395 | 0.4 | 1 | 1.1 | 0.9
24 | 1 | 0 | 0 | 0 | 0 | 1 | 0.99715 | -0.054669 | 0.4 | 1 | 1.1 | 0.9
16 | 1 | 0.0020576 | 0.00051568 | 0 | 0 | 1 | 0.98567 | -0.27608 | 0.4 | 1 | 1.1 | 0.9
25 | 1 | 0.0014503 | 0.00036349 | 0 | 0 | 1 | 0.98535 | -0.28233 | 0.4 | 1 | 1.1 | 0.9
31 | 1 | 0.0091258 | 0.0022871 | 0 | 0 | 1 | 0.99774 | -0.043349 | 0.4 | 1 | 1.1 | 0.9
15 | 1 | 0.0017179 | 0.00043055 | 0 | 0 | 1 | 0.98567 | -0.27607 | 0.4 | 1 | 1.1 | 0.9
17 | 1 | 0 | 0 | 0 | 0 | 1 | 0.98583 | -0.27293 | 0.4 | 1 | 1.1 | 0.9
18 | 1 | 0.0090073 | 0.0022574 | 0 | 0 | 1 | 0.98573 | -0.27488 | 0.4 | 1 | 1.1 | 0.9
19 | 1 | 0 | 0 | 0 | 0 | 1 | 0.9874 | -0.24228 | 0.4 | 1 | 1.1 | 0.9
22 | 1 | 0.005998 | 0.0015032 | 0 | 0 | 1 | 0.9852 | -0.28511 | 0.4 | 1 | 1.1 | 0.9
21 | 1 | 0 | 0 | 0 | 0 | 1 | 0.98728 | -0.2447 | 0.4 | 1 | 1.1 | 0.9
34 | 1 | 0.0064027 | 0.0016047 | 0 | 0 | 1 | 0.98738 | -0.24274 | 0.4 | 1 | 1.1 | 0.9
27 | 1 | 0.0068859 | 0.0017258 | 0 | 0 | 1 | 0.98911 | -0.20922 | 0.4 | 1 | 1.1 | 0.9
36 | 1 | 0.007037 | 0.0017636 | 0 | 0 | 1 | 0.98726 | -0.24501 | 0.4 | 1 | 1.1 | 0.9
23 | 1 | 0.0065915 | 0.001652 | 0 | 0 | 1 | 0.98513 | -0.28659 | 0.4 | 1 | 1.1 | 0.9
28 | 3 | 0.033198 | 0.0083203 | 0 | 0 | 1 | 1 | 0 | 0.4 | 1 | 1.1 | 0.9
29 | 1 | 0.01938 | 0.0048571 | 0 | 0 | 1 | 0.99829 | -0.032843 | 0.4 | 1 | 1.1 | 0.9

## generator_data
GEN_BUS | PG | QG | QMAX | QMIN | VG | MBASE | GEN_STATUS | PMAX | PMIN
28 | 0.21143 | 0.053503 | 10 | -10 | 1 | 100 | 1 | 10 | 0

## branch_data
F_BUS | T_BUS | BR_R | BR_X | BR_B | RATE_A | RATE_B | RATE_C | TAP | SHIFT | BR_STATUS | ANGMIN | ANGMAX | P_in | Q_in | P_out | Q_out
1 | 2 | 2.0311 | 1.2999 | 3.4108e-09 | 0 | 0 | 0 | 0 | 0 | 1 | -90 | 90 | -0.011819 | -0.0029622 | 0.011822 | 0.0029638
2 | 4 | 3.0155 | 1.93 | 5.0639e-09 | 0 | 0 | 0 | 0 | 0 | 1 | -90 | 90 | 0.087455 | 0.022106 | -0.087207 | -0.021948
2 | 5 | 1.7632 | 1.1284 | 2.9609e-09 | 0 | 0 | 0 | 0 | 0 | 1 | -90 | 90 | -0.099278 | -0.02507 | 0.099465 | 0.025189
4 | 6 | 1.8327 | 1.1729 | 3.0775e-09 | 0 | 0 | 0 | 0 | 0 | 1 | -90 | 90 | 0.013056 | 0.0032734 | -0.013052 | -0.0032715
4 | 26 | 0.66224 | 0.42383 | 1.1121e-09 | 0 | 0 | 0 | 0 | 0 | 1 | -90 | 90 | 0.074151 | 0.018674 | -0.074111 | -0.018649
5 | 32 | 0.58509 | 0.37446 | 9.8253e-10 | 0 | 0 | 0 | 0 | 0 | 1 | -90 | 90 | -0.099465 | -0.025189 | 0.099527 | 0.025229
6 | 35 | 0.45578 | 0.2917 | 7.6538e-10 | 0 | 0 | 0 | 0 | 0 | 1 | -90 | 90 | 0.013052 | 0.0032715 | -0.013052 | -0.0032711
26 | 20 | 2.0578 | 1.317 | 3.4555e-09 | 0 | 0 | 0 | 0 | 0 | 1 | -90 | 90 | 0.05312 | 0.013388 | -0.053058 | -0.013348
32 | 30 | 1.478 | 0.94591 | 2.4819e-09 | 0 | 0 | 0 | 0 | 0 | 1 | -90 | 90 | -0.11524 | -0.029166 | 0.11545 | 0.0293
20 | 27 | 2.1384 | 1.3686 | 3.591e-09 | 0 | 0 | 0 | 0 | 0 | 1 | -90 | 90 | 0.006887 | 0.0017261 | -0.0068859 | -0.0017258
20 | 19 | 3.4634 | 2.2166 | 5.816e-09 | 0 | 0 | 0 | 0 | 0 | 1 | -90 | 90 | 0.04617 | 0.011622 | -0.04609 | -0.011572
11 | 33 | 2.5556 | 1.6356 | 4.2916e-09 | 0 | 0 | 0 | 0 | 0 | 1 | -90 | 90 | 0.030865 | 0.0077452 | -0.030838 | -0.0077289
11 | 12 | 10.0415 | 6.4265 | 1.6862e-08 | 0 | 0 | 0 | 0 | 0 | 1 | -90 | 90 | -0.030865 | -0.0077452 | 0.030968 | 0.0078095
12 | 24 | 0.24797 | 0.1587 | 4.1641e-10 | 0 | 0 | 0 | 0 | 0 | 1 | -90 | 90 | -0.034029 | -0.0085766 | 0.034032 | 0.0085785
12 | 10 | 1.2226 | 0.78244 | 2.053e-09 | 0 | 0 | 0 | 0 | 0 | 1 | -90 | 90 | 0.0030615 | 0.00076714 | -0.0030614 | -0.00076726
30 | 28 | 0.79925 | 0.51152 | 1.3422e-09 | 0 | 0 | 0 | 0 | 0 | 1 | -90 | 90 | -0.11545 | -0.0293 | 0.11556 | 0.029373
7 | 9 | 1.2289 | 0.78647 | 2.0636e-09 | 0 | 0 | 0 | 0 | 0 | 1 | -90 | 90 | -0.0043305 | -0.0010853 | 0.0043307 | 0.0010853
9 | 13 | 3.2952 | 2.1089 | 5.5335e-09 | 0 | 0 | 0 | 0 | 0 | 1 | -90 | 90 | -0.0057811 | -0.0014482 | 0.0057824 | 0.0014484
9 | 14 | 2.7947 | 1.7886 | 4.6931e-09 | 0 | 0 | 0 | 0 | 0 | 1 | -90 | 90 | 0.0014504 | 0.00036287 | -0.0014503 | -0.00036329
13 | 16 | 0.29925 | 0.19152 | 5.0253e-10 | 0 | 0 | 0 | 0 | 0 | 1 | -90 | 90 | -0.0072193 | -0.0018085 | 0.0072194 | 0.0018086
14 | 25 | 1.3556 | 0.86757 | 2.2764e-09 | 0 | 0 | 0 | 0 | 0 | 1 | -90 | 90 | 0.0014503 | 0.00036329 | -0.0014503 | -0.00036349
24 | 31 | 1.4888 | 0.95286 | 2.5002e-09 | 0 | 0 | 0 | 0 | 0 | 1 | -90 | 90 | -0.034032 | -0.0085785 | 0.034051 | 0.0085901
16 | 15 | 0.0021383 | 0.0013685 | 3.5908e-12 | 0 | 0 | 0 | 0 | 0 | 1 | -90 | 90 | -0.009277 | -0.0023243 | 0.009277 | 0.0023243
31 | 29 | 1.09 | 0.69757 | 1.8303e-09 | 0 | 0 | 0 | 0 | 0 | 1 | -90 | 90 | -0.043177 | -0.010877 | 0.043198 | 0.010891
15 | 17 | 1.2442 | 0.79631 | 2.0894e-09 | 0 | 0 | 0 | 0 | 0 | 1 | -90 | 90 | -0.010995 | -0.0027548 | 0.010997 | 0.0027557
17 | 18 | 0.39305 | 0.25155 | 6.6003e-10 | 0 | 0 | 0 | 0 | 0 | 1 | -90 | 90 | 0.021605 | 0.0054174 | -0.021603 | -0.0054162
17 | 19 | 4.1021 | 2.6253 | 6.8885e-09 | 0 | 0 | 0 | 0 | 0 | 1 | -90 | 90 | -0.032602 | -0.0081731 | 0.03265 | 0.0082029
18 | 22 | 3.5379 | 2.2643 | 5.9411e-09 | 0 | 0 | 0 | 0 | 0 | 1 | -90 | 90 | 0.012596 | 0.0031587 | -0.01259 | -0.0031554
19 | 21 | 1.4999 | 0.9599 | 2.5187e-09 | 0 | 0 | 0 | 0 | 0 | 1 | -90 | 90 | 0.0070379 | 0.001764 | -0.0070371 | -0.0017637
19 | 34 | 0.30828 | 0.1973 | 5.1769e-10 | 0 | 0 | 0 | 0 | 0 | 1 | -90 | 90 | 0.0064028 | 0.0016047 | -0.0064027 | -0.0016047
22 | 23 | 0.97825 | 0.62608 | 1.6427e-09 | 0 | 0 | 0 | 0 | 0 | 1 | -90 | 90 | 0.0065919 | 0.0016521 | -0.0065914 | -0.001652
21 | 36 | 0.19375 | 0.124 | 3.2536e-10 | 0 | 0 | 0 | 0 | 0 | 1 | -90 | 90 | 0.0070371 | 0.0017637 | -0.007037 | -0.0017637
28 | 29 | 2.3547 | 1.507 | 3.9541e-09 | 0 | 0 | 0 | 0 | 0 | 1 | -90 | 90 | 0.062677 | 0.015811 | -0.062578 | -0.015748