## bus_data
BUS_I | BUS_TYPE | Pd | Qd | Gs | Bs | area | Vm | Va | baseKV | zone | Vmax | Vmin
1 | 1 | 0.0074206 | 0.0018598 | 0 | 0 | 1 | 0.97636 | -0.45457 | 0.4 | 1 | 1.1 | 0.9
2 | 1 | 0.0042966 | 0.0010768 | 0 | 0 | 1 | 0.97643 | -0.45315 | 0.4 | 1 | 1.1 | 0.9
3 | 1 | 0.0016643 | 0.00041712 | 0 | 0 | 1 | 0.97634 | -0.4549 | 0.4 | 1 | 1.1 | 0.9
4 | 1 | 0.003815 | 0.00095614 | 0 | 0 | 1 | 0.97676 | -0.44679 | 0.4 | 1 | 1.1 | 0.9
16 | 1 | 0.001589 | 0.00039825 | 0 | 0 | 1 | 0.97676 | -0.44671 | 0.4 | 1 | 1.1 | 0.9
9 | 1 | 0.0010234 | 0.0002565 | 0 | 0 | 1 | 0.97707 | -0.44061 | 0.4 | 1 | 1.1 | 0.9
6 | 1 | 0.0039437 | 0.00098838 | 0 | 0 | 1 | 0.97757 | -0.43084 | 0.4 | 1 | 1.1 | 0.9
7 | 1 | 0.0052583 | 0.0013178 | 0 | 0 | 1 | 0.9771 | -0.43994 | 0.4 | 1 | 1.1 | 0.9
8 | 1 | 0.00074485 | 0.00018668 | 0 | 0 | 1 | 0.97759 | -0.43034 | 0.4 | 1 | 1.1 | 0.9
10 | 1 | 0 | 0 | 0 | 0 | 1 | 0.97833 | -0.41582 | 0.4 | 1 | 1.1 | 0.9
11 | 1 | 0.0073719 | 0.0018476 | 0 | 0 | 1 | 0.97851 | -0.41239 | 0.4 | 1 | 1.1 | 0.9
12 | 1 | 0.0022029 | 0.0005521 | 0 | 0 | 1 | 0.97828 | -0.41683 | 0.4 | 1 | 1.1 | 0.9
13 | 1 | 0 | 0 | 0 | 0 | 1 | 0.9795 | -0.393 | 0.4 | 1 | 1.1 | 0.9
14 | 1 | 0 | 0 | 0 | 0 | 1 | 0.97937 | -0.39537 | 0.4 | 1 | 1.1 | 0.9
15 | 1 | 0.007573 | 0.001898 | 0 | 0 | 1 | 0.98121 | -0.35969 | 0.4 | 1 | 1.1 | 0.9
52 | 1 | 0.0008148 | 0.00020421 | 0 | 0 | 1 | 0.97813 | -0.41965 | 0.4 | 1 | 1.1 | 0.9
66 | 1 | 0.0053411 | 0.0013386 | 0 | 0 | 1 | 0.98128 | -0.35829 | 0.4 | 1 | 1.1 | 0.9
53 | 1 | 0 | 0 | 0 | 0 | 1 | 0.97623 | -0.45685 | 0.4 | 1 | 1.1 | 0.9
32 | 1 | 0 | 0 | 0 | 0 | 1 | 0.98379 | -0.30949 | 0.4 | 1 | 1.1 | 0.9
17 | 1 | 0.00075598 | 0.00018947 | 0 | 0 | 1 | 0.98564 | -0.27355 | 0.4 | 1 | 1.1 | 0.9
18 | 1 | 0.003247 | 0.00081379 | 0 | 0 | 1 | 0.98565 | -0.2733 | 0.4 | 1 | 1.1 | 0.9
20 | 1 | 0 | 0 | 0 | 0 | 1 | 0.98566 | -0.27315 | 0.4 | 1 | 1.1 | 0.9
33 | 1 | 0.0039237 | 0.00098337 | 0 | 0 | 1 | 0.98648 | -0.25725 | 0.4 | 1 | 1.1 | 0.9
29 | 1 | 0.0034113 | 0.00085494 | 0 | 0 | 1 | 0.98478 | -0.29014 | 0.4 | 1 | 1.1 | 0.9
37 | 1 | 0.0010147 | 0.00025432 | 0 | 0 | 1 | 0.9873 | -0.24153 | 0.4 | 1 | 1.1 | 0.9
28 | 1 | 0.0049921 | 0.0012511 | 0 | 0 | 1 | 0.98463 | -0.29306 | 0.4 | 1 | 1.1 | 0.9
21 | 1 | 0.0036626 | 0.00091792 | 0 | 0 | 1 | 0.98914 | -0.2062 | 0.4 | 1 | 1.1 | 0.9
22 | 1 | 0.0016578 | 0.00041548 | 0 | 0 | 1 | 0.98867 | -0.21526 | 0.4 | 1 | 1.1 | 0.9
23 | 1 | 0 | 0 | 0 | 0 | 1 | 0.98969 | -0.19573 | 0.4 | 1 | 1.1 | 0.9
24 | 1 | 0.0012858 | 0.00032226 | 0 | 0 | 1 | 0.98859 | -0.21679 | 0.4 | 1 | 1.1 | 0.9
25 | 1 | 0.0011282 | 0.00028275 | 0 | 0 | 1 | 0.99051 | -0.18 | 0.4 | 1 | 1.1 | 0.9
26 | 1 | 0 | 0 | 0 | 0 | 1 | 0.98718 | -0.24399 | 0.4 | 1 | 1.1 | 0.9
42 | 1 | 0.0012097 | 0.00030318 | 0 | 0 | 1 | 0.9881 | -0.22607 | 0.4 | 1 | 1.1 | 0.9
48 | 1 | 0 | 0 | 0 | 0 | 1 | 0.99292 | -0.13402 | 0.4 | 1 | 1.1 | 0.9
162 | 1 | 0.022394 | 0.0056124 | 0 | 0 | 1 | 0.98706 | -0.24637 | 0.4 | 1 | 1.1 | 0.9
160 | 1 | 0.0163 | 0.004085 | 0 | 0 | 1 | 0.9862 | -0.26289 | 0.4 | 1 | 1.1 | 0.9
38 | 1 | 0.0010458 | 0.00026211 | 0 | 0 | 1 | 0.98757 | -0.23642 | 0.4 | 1 | 1.1 | 0.9
69 | 1 | 0.01096 | 0.0027468 | 0 | 0 | 1 | 0.99269 | -0.13845 | 0.4 | 1 | 1.1 | 0.9
45 | 1 | 0 | 0 | 0 | 0 | 1 | 0.99351 | -0.12272 | 0.4 | 1 | 1.1 | 0.9
159 | 1 | 0 | 0 | 0 | 0 | 1 | 0.984 | -0.30547 | 0.4 | 1 | 1.1 | 0.9
30 | 1 | 0.001134 | 0.00028422 | 0 | 0 | 1 | 0.98317 | -0.32119 | 0.4 | 1 | 1.1 | 0.9
31 | 1 | 0.0015624 | 0.00039157 | 0 | 0 | 1 | 0.98312 | -0.32231 | 0.4 | 1 | 1.1 | 0.9
34 | 1 | 0.0019118 | 0.00047913 | 0 | 0 | 1 | 0.98308 | -0.32312 | 0.4 | 1 | 1.1 | 0.9
35 | 1 | 0.0084226 | 0.0021109 | 0 | 0 | 1 | 0.98216 | -0.34096 | 0.4 | 1 | 1.1 | 0.9
161 | 1 | 0.017043 | 0.0042713 | 0 | 0 | 1 | 0.98375 | -0.31038 | 0.4 | 1 | 1.1 | 0.9
36 | 1 | 0 | 0 | 0 | 0 | 1 | 0.98135 | -0.35652 | 0.4 | 1 | 1.1 | 0.9
39 | 1 | 0.0094937 | 0.0023793 | 0 | 0 | 1 | 0.98112 | -0.3611 | 0.4 | 1 | 1.1 | 0.9
40 | 1 | 0 | 0 | 0 | 0 | 1 | 0.98081 | -0.36709 | 0.4 | 1 | 1.1 | 0.9
64 | 1 | 0 | 0 | 0 | 0 | 1 | 0.98022 | -0.37858 | 0.4 | 1 | 1.1 | 0.9
70 | 1 | 0 | 0 | 0 | 0 | 1 | 0.98079 | -0.36746 | 0.4 | 1 | 1.1 | 0.9
71 | 1 | 0 | 0 | 0 | 0 | 1 | 0.9789 | -0.40435 | 0.4 | 1 | 1.1 | 0.9
62 | 1 | 0.010139 | 0.002541 | 0 | 0 | 1 | 0.97995 | -0.38391 | 0.4 | 1 | 1.1 | 0.9
121 | 1 | 0.0033858 | 0.00084857 | 0 | 0 | 1 | 0.98077 | -0.36788 | 0.4 | 1 | 1.1 | 0.9
168 | 1 | 0.0012561 | 0.00031482 | 0 | 0 | 1 | 0.99344 | -0.12404 | 0.4 | 1 | 1.1 | 0.9
169 | 1 | 0.0012558 | 0.00031473 | 0 | 0 | 1 | 0.99345 | -0.12395 | 0.4 | 1 | 1.1 | 0.9
43 | 1 | 0.018683 | 0.0046824 | 0 | 0 | 1 | 0.99627 | -0.070309 | 0.4 | 1 | 1.1 | 0.9
44 | 3 | 0 | 0 | 0 | 0 | 1 | 1 | 0 | 0.4 | 1 | 1.1 | 0.9
46 | 1 | 0.0037889 | 0.00094959 | 0 | 0 | 1 | 0.99869 | -0.025065 | 0.4 | 1 | 1.1 | 0.9
47 | 1 | 0.0084515 | 0.0021182 | 0 | 0 | 1 | 0.9964 | -0.068292 | 0.4 | 1 | 1.1 | 0.9
49 | 1 | 0 | 0 | 0 | 0 | 1 | 0.99347 | -0.12345 | 0.4 | 1 | 1.1 | 0.9
56 | 1 | 0.022421 | 0.0056194 | 0 | 0 | 1 | 0.99446 | -0.1062 | 0.4 | 1 | 1.1 | 0.9
156 | 1 | 0 | 0 | 0 | 0 | 1 | 0.99194 | -0.15362 | 0.4 | 1 | 1.1 | 0.9
122 | 1 | 0 | 0 | 0 | 0 | 1 | 0.99346 | -0.12373 | 0.4 | 1 | 1.1 | 0.9
50 | 1 | 0 | 0 | 0 | 0 | 1 | 0.97298 | -0.52074 | 0.4 | 1 | 1.1 | 0.9
51 | 1 | 0 | 0 | 0 | 0 | 1 | 0.97262 | -0.52788 | 0.4 | 1 | 1.1 | 0.9
68 | 1 | 0.0017382 | 0.00043564 | 0 | 0 | 1 | 0.97349 | -0.51063 | 0.4 | 1 | 1.1 | 0.9
59 | 1 | 0 | 0 | 0 | 0 | 1 | 0.97201 | -0.5399 | 0.4 | 1 | 1.1 | 0.9
57 | 1 | 0 | 0 | 0 | 0 | 1 | 0.99317 | -0.13099 | 0.4 | 1 | 1.1 | 0.9
154 | 1 | 0.0195 | 0.0048872 | 0 | 0 | 1 | 0.98822 | -0.22529 | 0.4 | 1 | 1.1 | 0.9
54 | 1 | 0 | 0 | 0 | 0 | 1 | 0.97382 | -0.50415 | 0.4 | 1 | 1.1 | 0.9
55 | 1 | 0 | 0 | 0 | 0 | 1 | 0.97361 | -0.50842 | 0.4 | 1 | 1.1 | 0.9
67 | 1 | 0.021366 | 0.0053549 | 0 | 0 | 1 | 0.97341 | -0.51229 | 0.4 | 1 | 1.1 | 0.9
72 | 1 | 0.023045 | 0.0057755 | 0 | 0 | 1 | 0.97143 | -0.55141 | 0.4 | 1 | 1.1 | 0.9
58 | 1 | 0 | 0 | 0 | 0 | 1 | 0.9918 | -0.15749 | 0.4 | 1 | 1.1 | 0.9
60 | 1 | 0 | 0 | 0 | 0 | 1 | 0.99297 | -0.13497 | 0.4 | 1 | 1.1 | 0.9
147 | 1 | 0 | 0 | 0 | 0 | 1 | 0.99158 | -0.16189 | 0.4 | 1 | 1.1 | 0.9
141 | 1 | 0.0048827 | 0.0012237 | 0 | 0 | 1 | 0.99285 | -0.13717 | 0.4 | 1 | 1.1 | 0.9
170 | 1 | 0.0064867 | 0.0016257 | 0 | 0 | 1 | 0.99154 | -0.16256 | 0.4 | 1 | 1.1 | 0.9
144 | 1 | 0 | 0 | 0 | 0 | 1 | 0.99088 | -0.17529 | 0.4 | 1 | 1.1 | 0.9
167 | 1 | 0.0060724 | 0.0015219 | 0 | 0 | 1 | 0.99047 | -0.18341 | 0.4 | 1 | 1.1 | 0.9
146 | 1 | 0 | 0 | 0 | 0 | 1 | 0.99055 | -0.18174 | 0.4 | 1 | 1.1 | 0.9
61 | 1 | 0.0021906 | 0.00054902 | 0 | 0 | 1 | 0.97989 | -0.38516 | 0.4 | 1 | 1.1 | 0.9
118 | 1 | 0 | 0 | 0 | 0 | 1 | 0.97883 | -0.40566 | 0.4 | 1 | 1.1 | 0.9
120 | 1 | 0.012406 | 0.0031093 | 0 | 0 | 1 | 0.97801 | -0.42176 | 0.4 | 1 | 1.1 | 0.9
109 | 1 | 0 | 0 | 0 | 0 | 1 | 0.97188 | -0.54237 | 0.4 | 1 | 1.1 | 0.9
112 | 1 | 0.0024334 | 0.00060987 | 0 | 0 | 1 | 0.9719 | -0.54188 | 0.4 | 1 | 1.1 | 0.9
108 | 1 | 0.0024221 | 0.00060704 | 0 | 0 | 1 | 0.97186 | -0.54277 | 0.4 | 1 | 1.1 | 0.9
123 | 1 | 0.0022358 | 0.00056035 | 0 | 0 | 1 | 0.97878 | -0.40662 | 0.4 | 1 | 1.1 | 0.9
119 | 1 | 0.0077511 | 0.0019426 | 0 | 0 | 1 | 0.97691 | -0.44335 | 0.4 | 1 | 1.1 | 0.9
73 | 1 | 0.0021531 | 0.00053961 | 0 | 0 | 1 | 0.97233 | -0.53342 | 0.4 | 1 | 1.1 | 0.9
74 | 1 | 0.0059771 | 0.001498 | 0 | 0 | 1 | 0.97235 | -0.53311 | 0.4 | 1 | 1.1 | 0.9
75 | 1 | 0.0021711 | 0.00054413 | 0 | 0 | 1 | 0.97224 | -0.53512 | 0.4 | 1 | 1.1 | 0.9
76 | 1 | 0.0016885 | 0.00042317 | 0 | 0 | 1 | 0.97243 | -0.53137 | 0.4 | 1 | 1.1 | 0.9
77 | 1 | 0.0033193 | 0.00083189 | 0 | 0 | 1 | 0.97224 | -0.53517 | 0.4 | 1 | 1.1 | 0.9
86 | 1 | 0 | 0 | 0 | 0 | 1 | 0.97244 | -0.53118 | 0.4 | 1 | 1.1 | 0.9
78 | 1 | 0 | 0 | 0 | 0 | 1 | 0.97221 | -0.53584 | 0.4 | 1 | 1.1 | 0.9
100 | 1 | 0.0032817 | 0.00082248 | 0 | 0 | 1 | 0.97237 | -0.53261 | 0.4 | 1 | 1.1 | 0.9
83 | 1 | 0 | 0 | 0 | 0 | 1 | 0.97269 | -0.52637 | 0.4 | 1 | 1.1 | 0.9
80 | 1 | 0 | 0 | 0 | 0 | 1 | 0.97214 | -0.53721 | 0.4 | 1 | 1.1 | 0.9
79 | 1 | 0 | 0 | 0 | 0 | 1 | 0.97246 | -0.53092 | 0.4 | 1 | 1.1 | 0.9
110 | 1 | 0 | 0 | 0 | 0 | 1 | 0.97232 | -0.53371 | 0.4 | 1 | 1.1 | 0.9
93 | 1 | 0.003347 | 0.00083883 | 0 | 0 | 1 | 0.97264 | -0.52737 | 0.4 | 1 | 1.1 | 0.9
124 | 1 | 0.0086232 | 0.0021612 | 0 | 0 | 1 | 0.97194 | -0.54104 | 0.4 | 1 | 1.1 | 0.9
137 | 1 | 0.0057521 | 0.0014416 | 0 | 0 | 1 | 0.97194 | -0.54107 | 0.4 | 1 | 1.1 | 0.9
92 | 1 | 0.0064036 | 0.0016049 | 0 | 0 | 1 | 0.97277 | -0.52481 | 0.4 | 1 | 1.1 | 0.9
131 | 1 | 0.0027225 | 0.00068233 | 0 | 0 | 1 | 0.97191 | -0.54172 | 0.4 | 1 | 1.1 | 0.9
138 | 1 | 0 | 0 | 0 | 0 | 1 | 0.97192 | -0.54145 | 0.4 | 1 | 1.1 | 0.9
81 | 1 | 0.003543 | 0.00088795 | 0 | 0 | 1 | 0.97263 | -0.52743 | 0.4 | 1 | 1.1 | 0.9
82 | 1 | 0.0026039 | 0.00065259 | 0 | 0 | 1 | 0.97392 | -0.50196 | 0.4 | 1 | 1.1 | 0.9
84 | 1 | 0 | 0 | 0 | 0 | 1 | 0.97395 | -0.50137 | 0.4 | 1 | 1.1 | 0.9
85 | 1 | 0 | 0 | 0 | 0 | 1 | 0.97286 | -0.52295 | 0.4 | 1 | 1.1 | 0.9
103 | 1 | 0.0026814 | 0.00067203 | 0 | 0 | 1 | 0.97397 | -0.50097 | 0.4 | 1 | 1.1 | 0.9
94 | 1 | 0 | 0 | 0 | 0 | 1 | 0.97296 | -0.52106 | 0.4 | 1 | 1.1 | 0.9
91 | 1 | 0 | 0 | 0 | 0 | 1 | 0.97222 | -0.53555 | 0.4 | 1 | 1.1 | 0.9
102 | 1 | 0.0018675 | 0.00046804 | 0 | 0 | 1 | 0.97227 | -0.53456 | 0.4 | 1 | 1.1 | 0.9
89 | 1 | 0.0011791 | 0.00029551 | 0 | 0 | 1 | 0.97222 | -0.53565 | 0.4 | 1 | 1.1 | 0.9
104 | 1 | 0 | 0 | 0 | 0 | 1 | 0.97403 | -0.4998 | 0.4 | 1 | 1.1 | 0.9
114 | 1 | 0 | 0 | 0 | 0 | 1 | 0.97263 | -0.52745 | 0.4 | 1 | 1.1 | 0.9
113 | 1 | 0.003422 | 0.00085764 | 0 | 0 | 1 | 0.97331 | -0.51412 | 0.4 | 1 | 1.1 | 0.9
99 | 1 | 0.0017165 | 0.00043018 | 0 | 0 | 1 | 0.97236 | -0.53283 | 0.4 | 1 | 1.1 | 0.9
87 | 1 | 0.0018772 | 0.00047046 | 0 | 0 | 1 | 0.97217 | -0.53652 | 0.4 | 1 | 1.1 | 0.9
88 | 1 | 0.0013661 | 0.00034238 | 0 | 0 | 1 | 0.97216 | -0.53679 | 0.4 | 1 | 1.1 | 0.9
90 | 1 | 0.001356 | 0.00033984 | 0 | 0 | 1 | 0.97211 | -0.53772 | 0.4 | 1 | 1.1 | 0.9
95 | 1 | 0.0014335 | 0.00035928 | 0 | 0 | 1 | 0.97211 | -0.53778 | 0.4 | 1 | 1.1 | 0.9
96 | 1 | 0 | 0 | 0 | 0 | 1 | 0.97207 | -0.5385 | 0.4 | 1 | 1.1 | 0.9
101 | 1 | 0.001369 | 0.00034309 | 0 | 0 | 1 | 0.97228 | -0.53438 | 0.4 | 1 | 1.1 | 0.9
158 | 1 | 0.014233 | 0.0035672 | 0 | 0 | 1 | 0.97224 | -0.53511 | 0.4 | 1 | 1.1 | 0.9
106 | 1 | 0.002599 | 0.00065138 | 0 | 0 | 1 | 0.97379 | -0.50466 | 0.4 | 1 | 1.1 | 0.9
97 | 1 | 0.0014708 | 0.00036862 | 0 | 0 | 1 | 0.97207 | -0.53865 | 0.4 | 1 | 1.1 | 0.9
98 | 1 | 0.0021406 | 0.00053648 | 0 | 0 | 1 | 0.97191 | -0.54177 | 0.4 | 1 | 1.1 | 0.9
105 | 1 | 0.0024671 | 0.0006183 | 0 | 0 | 1 | 0.97401 | -0.50035 | 0.4 | 1 | 1.1 | 0.9
107 | 1 | 0 | 0 | 0 | 0 | 1 | 0.97461 | -0.48853 | 0.4 | 1 | 1.1 | 0.9
115 | 1 | 0.0086155 | 0.0021593 | 0 | 0 | 1 | 0.97539 | -0.47314 | 0.4 | 1 | 1.1 | 0.9
116 | 1 | 0 | 0 | 0 | 0 | 1 | 0.97601 | -0.46086 | 0.4 | 1 | 1.1 | 0.9
117 | 1 | 0.0060876 | 0.0015257 | 0 | 0 | 1 | 0.97642 | -0.45296 | 0.4 | 1 | 1.1 | 0.9
126 | 1 | 0.0015624 | 0.00039158 | 0 | 0 | 1 | 0.97187 | -0.54261 | 0.4 | 1 | 1.1 | 0.9
127 | 1 | 0 | 0 | 0 | 0 | 1 | 0.98303 | -0.32592 | 0.4 | 1 | 1.1 | 0.9
129 | 1 | 0 | 0 | 0 | 0 | 1 | 0.98471 | -0.29331 | 0.4 | 1 | 1.1 | 0.9
148 | 1 | 0.010776 | 0.0027008 | 0 | 0 | 1 | 0.98303 | -0.32596 | 0.4 | 1 | 1.1 | 0.9
152 | 1 | 0.016029 | 0.0040173 | 0 | 0 | 1 | 0.98587 | -0.27076 | 0.4 | 1 | 1.1 | 0.9
130 | 1 | 0 | 0 | 0 | 0 | 1 | 0.97929 | -0.39919 | 0.4 | 1 | 1.1 | 0.9
135 | 1 | 0 | 0 | 0 | 0 | 1 | 0.97917 | -0.40153 | 0.4 | 1 | 1.1 | 0.9
155 | 1 | 0.012618 | 0.0031625 | 0 | 0 | 1 | 0.98001 | -0.38499 | 0.4 | 1 | 1.1 | 0.9
149 | 1 | 0 | 0 | 0 | 0 | 1 | 0.9818 | -0.34996 | 0.4 | 1 | 1.1 | 0.9
153 | 1 | 0.022427 | 0.0056207 | 0 | 0 | 1 | 0.98774 | -0.23452 | 0.4 | 1 | 1.1 | 0.9
133 | 1 | 0.0036677 | 0.00091922 | 0 | 0 | 1 | 0.97861 | -0.41244 | 0.4 | 1 | 1.1 | 0.9
150 | 1 | 0 | 0 | 0 | 0 | 1 | 0.98052 | -0.37509 | 0.4 | 1 | 1.1 | 0.9
132 | 1 | 0.0029152 | 0.00073061 | 0 | 0 | 1 | 0.97845 | -0.41562 | 0.4 | 1 | 1.1 | 0.9
134 | 1 | 0.0066931 | 0.0016775 | 0 | 0 | 1 | 0.97812 | -0.42213 | 0.4 | 1 | 1.1 | 0.9
136 | 1 | 0.00558 | 0.0013985 | 0 | 0 | 1 | 0.97807 | -0.42299 | 0.4 | 1 | 1.1 | 0.9
139 | 1 | 0 | 0 | 0 | 0 | 1 | 0.98027 | -0.37998 | 0.4 | 1 | 1.1 | 0.9
157 | 1 | 0.012198 | 0.003057 | 0 | 0 | 1 | 0.98014 | -0.38254 | 0.4 | 1 | 1.1 | 0.9
143 | 1 | 0.0057457 | 0.00144 | 0 | 0 | 1 | 0.99054 | -0.1819 | 0.4 | 1 | 1.1 | 0.9
145 | 1 | 0.0061268 | 0.0015355 | 0 | 0 | 1 | 0.99084 | -0.17614 | 0.4 | 1 | 1.1 | 0.9
164 | 1 | 0 | 0 | 0 | 0 | 1 | 0.99009 | -0.19073 | 0.4 | 1 | 1.1 | 0.9
166 | 1 | 0 | 0 | 0 | 0 | 1 | 0.98997 | -0.19303 | 0.4 | 1 | 1.1 | 0.9
163 | 1 | 0.008971 | 0.0022483 | 0 | 0 | 1 | 0.98991 | -0.19419 | 0.4 | 1 | 1.1 | 0.9
151 | 1 | 0.011697 | 0.0029315 | 0 | 0 | 1 | 0.98164 | -0.3531 | 0.4 | 1 | 1.1 | 0.9
165 | 1 | 0.0090315 | 0.0022635 | 0 | 0 | 1 | 0.98986 | -0.19512 | 0.4 | 1 | 1.1 | 0.9
171 | 1 | 0.0058726 | 0.0014718 | 0 | 0 | 1 | 0.98996 | -0.1933 | 0.4 | 1 | 1.1 | 0.9

## generator_data
GEN_BUS | PG | QG | QMAX | QMIN | VG | MBASE | GEN_STATUS | PMAX | PMIN
44 | 0.61095 | 0.15699 | 10 | -10 | 1 | 100 | 1 | 10 | 0

## branch_data
F_BUS | T_BUS | BR_R | BR_X | BR_B | RATE_A | RATE_B | RATE_C | TAP | SHIFT | BR_STATUS | ANGMIN | ANGMAX | P_in | Q_in | P_out | Q_out
1 | 2 | 0.66967 | 0.42859 | 1.1246e-09 | 0 | 0 | 0 | 0 | 0 | 1 | -90 | 90 | -0.0090848 | -0.0022768 | 0.0090854 | 0.0022771
1 | 3 | 0.83633 | 0.53525 | 1.4044e-09 | 0 | 0 | 0 | 0 | 0 | 1 | -90 | 90 | 0.0016643 | 0.00041702 | -0.0016643 | -0.00041714
2 | 4 | 2.0314 | 1.3001 | 3.4113e-09 | 0 | 0 | 0 | 0 | 0 | 1 | -90 | 90 | -0.013382 | -0.003354 | 0.013386 | 0.0033563
4 | 16 | 0.019064 | 0.012201 | 3.2013e-11 | 0 | 0 | 0 | 0 | 0 | 1 | -90 | 90 | -0.017201 | -0.0043124 | 0.017201 | 0.0043125
16 | 9 | 1.3894 | 0.88924 | 2.3332e-09 | 0 | 0 | 0 | 0 | 0 | 1 | -90 | 90 | -0.01879 | -0.0047107 | 0.018795 | 0.004714
9 | 7 | 0.14541 | 0.093063 | 2.4419e-10 | 0 | 0 | 0 | 0 | 0 | 1 | -90 | 90 | -0.019819 | -0.0049705 | 0.019819 | 0.0049709
6 | 7 | 1.5541 | 0.9946 | 2.6097e-09 | 0 | 0 | 0 | 0 | 0 | 1 | -90 | 90 | 0.025088 | 0.0062955 | -0.025078 | -0.0062887
6 | 8 | 0.073148 | 0.046815 | 1.2283e-10 | 0 | 0 | 0 | 0 | 0 | 1 | -90 | 90 | -0.029032 | -0.0072838 | 0.029033 | 0.0072843
8 | 10 | 2.0928 | 1.3394 | 3.5144e-09 | 0 | 0 | 0 | 0 | 0 | 1 | -90 | 90 | -0.029778 | -0.0074709 | 0.029798 | 0.0074838
10 | 11 | 0.46005 | 0.29443 | 7.7254e-10 | 0 | 0 | 0 | 0 | 0 | 1 | -90 | 90 | -0.032001 | -0.0080357 | 0.032006 | 0.0080389
10 | 12 | 1.9814 | 1.2681 | 3.3273e-09 | 0 | 0 | 0 | 0 | 0 | 1 | -90 | 90 | 0.002203 | 0.00055186 | -0.0022029 | -0.00055211
11 | 13 | 2.1175 | 1.3552 | 3.5559e-09 | 0 | 0 | 0 | 0 | 0 | 1 | -90 | 90 | -0.039378 | -0.0098865 | 0.039415 | 0.0099095
13 | 14 | 0.21648 | 0.13855 | 3.6354e-10 | 0 | 0 | 0 | 0 | 0 | 1 | -90 | 90 | 0.047271 | 0.011964 | -0.047266 | -0.011961
13 | 15 | 1.6629 | 1.0643 | 2.7925e-09 | 0 | 0 | 0 | 0 | 0 | 1 | -90 | 90 | -0.086686 | -0.021874 | 0.086824 | 0.021962
14 | 52 | 2.2199 | 1.4207 | 3.7278e-09 | 0 | 0 | 0 | 0 | 0 | 1 | -90 | 90 | 0.047266 | 0.011961 | -0.047211 | -0.011926
15 | 66 | 0.064096 | 0.041021 | 1.0763e-10 | 0 | 0 | 0 | 0 | 0 | 1 | -90 | 90 | -0.094397 | -0.02386 | 0.094404 | 0.023864
52 | 53 | 3.4501 | 2.208 | 5.7936e-09 | 0 | 0 | 0 | 0 | 0 | 1 | -90 | 90 | 0.046396 | 0.011722 | -0.046313 | -0.01167
66 | 32 | 2.1284 | 1.3622 | 3.5742e-09 | 0 | 0 | 0 | 0 | 0 | 1 | -90 | 90 | -0.099745 | -0.025203 | 0.099979 | 0.025352
53 | 54 | 4.367 | 2.7949 | 7.3334e-09 | 0 | 0 | 0 | 0 | 0 | 1 | -90 | 90 | 0.046313 | 0.01167 | -0.046209 | -0.011604
32 | 159 | 0.17563 | 0.1124 | 2.9492e-10 | 0 | 0 | 0 | 0 | 0 | 1 | -90 | 90 | -0.099979 | -0.025352 | 0.099998 | 0.025364
17 | 18 | 1.4277 | 0.91372 | 2.3975e-09 | 0 | 0 | 0 | 0 | 0 | 1 | -90 | 90 | -0.00075598 | -0.00018947 | 0.00075599 | 0.00018924
18 | 20 | 0.16709 | 0.10694 | 2.8059e-10 | 0 | 0 | 0 | 0 | 0 | 1 | -90 | 90 | -0.004003 | -0.001003 | 0.004003 | 0.001003
20 | 33 | 0.3707 | 0.23725 | 2.49e-09 | 0 | 0 | 0 | 0 | 0 | 1 | -90 | 90 | -0.18863 | -0.047922 | 0.18877 | 0.048015
20 | 29 | 0.404 | 0.25856 | 2.7137e-09 | 0 | 0 | 0 | 0 | 0 | 1 | -90 | 90 | 0.18462 | 0.046919 | -0.18447 | -0.046823
33 | 37 | 0.35953 | 0.2301 | 2.415e-09 | 0 | 0 | 0 | 0 | 0 | 1 | -90 | 90 | -0.19269 | -0.048998 | 0.19284 | 0.049091
29 | 28 | 0.070825 | 0.045328 | 4.7574e-10 | 0 | 0 | 0 | 0 | 0 | 1 | -90 | 90 | 0.18106 | 0.045968 | -0.18103 | -0.045952
37 | 38 | 0.11623 | 0.074386 | 7.8071e-10 | 0 | 0 | 0 | 0 | 0 | 1 | -90 | 90 | -0.19385 | -0.049345 | 0.1939 | 0.049376
28 | 30 | 0.6993 | 0.44755 | 4.6972e-09 | 0 | 0 | 0 | 0 | 0 | 1 | -90 | 90 | 0.17604 | 0.044701 | -0.1758 | -0.044549
21 | 22 | 0.20152 | 0.12897 | 1.3536e-09 | 0 | 0 | 0 | 0 | 0 | 1 | -90 | 90 | 0.19939 | 0.050862 | -0.1993 | -0.050806
21 | 23 | 0.22879 | 0.14643 | 1.5368e-09 | 0 | 0 | 0 | 0 | 0 | 1 | -90 | 90 | -0.20305 | -0.05178 | 0.20315 | 0.051845
22 | 24 | 0.034217 | 0.021899 | 2.2984e-10 | 0 | 0 | 0 | 0 | 0 | 1 | -90 | 90 | 0.19764 | 0.050391 | -0.19763 | -0.050381
23 | 25 | 0.1943 | 0.12435 | 1.3051e-09 | 0 | 0 | 0 | 0 | 0 | 1 | -90 | 90 | -0.35962 | -0.091644 | 0.35989 | 0.091819
23 | 26 | 1.3638 | 0.87283 | 4.5804e-09 | 0 | 0 | 0 | 0 | 0 | 1 | -90 | 90 | 0.15646 | 0.039799 | -0.1561 | -0.039567
24 | 42 | 0.2094 | 0.13402 | 1.4065e-09 | 0 | 0 | 0 | 0 | 0 | 1 | -90 | 90 | 0.19634 | 0.050059 | -0.19626 | -0.050003
25 | 48 | 0.56806 | 0.36356 | 3.8157e-09 | 0 | 0 | 0 | 0 | 0 | 1 | -90 | 90 | -0.36102 | -0.092101 | 0.36182 | 0.092615
26 | 162 | 0.46508 | 0.29765 | 7.8099e-10 | 0 | 0 | 0 | 0 | 0 | 1 | -90 | 90 | 0.022396 | 0.005614 | -0.022394 | -0.0056124
26 | 160 | 0.62218 | 0.39819 | 1.0448e-09 | 0 | 0 | 0 | 0 | 0 | 1 | -90 | 90 | 0.13371 | 0.033954 | -0.13358 | -0.033876
42 | 38 | 0.23461 | 0.15015 | 1.5759e-09 | 0 | 0 | 0 | 0 | 0 | 1 | -90 | 90 | 0.19505 | 0.0497 | -0.19495 | -0.049638
48 | 69 | 1.7853 | 1.1426 | 2.9981e-09 | 0 | 0 | 0 | 0 | 0 | 1 | -90 | 90 | 0.010962 | 0.0027479 | -0.01096 | -0.0027468
48 | 45 | 0.13588 | 0.086962 | 9.1271e-10 | 0 | 0 | 0 | 0 | 0 | 1 | -90 | 90 | -0.37279 | -0.095363 | 0.37299 | 0.095494
160 | 159 | 1.593 | 1.0195 | 2.6751e-09 | 0 | 0 | 0 | 0 | 0 | 1 | -90 | 90 | 0.11728 | 0.029791 | -0.11704 | -0.029638
45 | 49 | 1.2936 | 0.8279 | 2.1723e-09 | 0 | 0 | 0 | 0 | 0 | 1 | -90 | 90 | 0.0025121 | 0.00062924 | -0.002512 | -0.0006294
45 | 43 | 0.62784 | 0.40182 | 4.2173e-09 | 0 | 0 | 0 | 0 | 0 | 1 | -90 | 90 | -0.3755 | -0.096123 | 0.37646 | 0.096734
159 | 161 | 1.2509 | 0.80055 | 2.1005e-09 | 0 | 0 | 0 | 0 | 0 | 1 | -90 | 90 | 0.017046 | 0.0042737 | -0.017042 | -0.0042713
30 | 31 | 0.027891 | 0.01785 | 1.8735e-10 | 0 | 0 | 0 | 0 | 0 | 1 | -90 | 90 | 0.17467 | 0.044265 | -0.17466 | -0.044259
31 | 34 | 0.020343 | 0.013019 | 1.3664e-10 | 0 | 0 | 0 | 0 | 0 | 1 | -90 | 90 | 0.1731 | 0.043867 | -0.17309 | -0.043863
34 | 35 | 0.45435 | 0.29078 | 3.0519e-09 | 0 | 0 | 0 | 0 | 0 | 1 | -90 | 90 | 0.17118 | 0.043384 | -0.17103 | -0.043291
35 | 36 | 0.41623 | 0.26638 | 2.7958e-09 | 0 | 0 | 0 | 0 | 0 | 1 | -90 | 90 | 0.16261 | 0.04118 | -0.16249 | -0.041102
36 | 39 | 2.0819 | 1.3324 | 3.496e-09 | 0 | 0 | 0 | 0 | 0 | 1 | -90 | 90 | 0.0094956 | 0.0023804 | -0.0094935 | -0.0023794
36 | 40 | 0.30014 | 0.19209 | 2.016e-09 | 0 | 0 | 0 | 0 | 0 | 1 | -90 | 90 | 0.15299 | 0.038722 | -0.15292 | -0.038673
40 | 64 | 0.33305 | 0.21315 | 2.2371e-09 | 0 | 0 | 0 | 0 | 0 | 1 | -90 | 90 | 0.14953 | 0.037824 | -0.14945 | -0.037772
40 | 70 | 0.46281 | 0.2962 | 7.7719e-10 | 0 | 0 | 0 | 0 | 0 | 1 | -90 | 90 | 0.0033859 | 0.0008485 | -0.0033858 | -0.00084854
64 | 71 | 0.81305 | 0.52035 | 5.4613e-09 | 0 | 0 | 0 | 0 | 0 | 1 | -90 | 90 | 0.13712 | 0.03468 | -0.13695 | -0.034573
64 | 62 | 1.8592 | 1.1899 | 3.122e-09 | 0 | 0 | 0 | 0 | 0 | 1 | -90 | 90 | 0.012332 | 0.0030915 | -0.012329 | -0.0030898
70 | 121 | 0.54114 | 0.34633 | 9.0871e-10 | 0 | 0 | 0 | 0 | 0 | 1 | -90 | 90 | 0.0033858 | 0.00084854 | -0.0033858 | -0.00084858
71 | 118 | 2.527 | 1.6173 | 4.2436e-09 | 0 | 0 | 0 | 0 | 0 | 1 | -90 | 90 | 0.002236 | 0.00055982 | -0.0022359 | -0.00056014
71 | 120 | 0.55737 | 0.35671 | 3.7439e-09 | 0 | 0 | 0 | 0 | 0 | 1 | -90 | 90 | 0.13471 | 0.034013 | -0.1346 | -0.033941
62 | 61 | 2.4604 | 1.5746 | 4.1316e-09 | 0 | 0 | 0 | 0 | 0 | 1 | -90 | 90 | 0.0021907 | 0.00054872 | -0.0021906 | -0.00054903
168 | 169 | 0.30566 | 0.19562 | 5.1329e-10 | 0 | 0 | 0 | 0 | 0 | 1 | -90 | 90 | -0.0012561 | -0.00031482 | 0.0012562 | 0.00031477
169 | 122 | 0.38438 | 0.246 | 6.4547e-10 | 0 | 0 | 0 | 0 | 0 | 1 | -90 | 90 | -0.0025119 | -0.00062951 | 0.002512 | 0.00062946
43 | 44 | 0.8071 | 0.51654 | 5.4213e-09 | 0 | 0 | 0 | 0 | 0 | 1 | -90 | 90 | -0.39514 | -0.10142 | 0.39649 | 0.10228
44 | 46 | 1.4129 | 0.90427 | 2.3727e-09 | 0 | 0 | 0 | 0 | 0 | 1 | -90 | 90 | 0.07998 | 0.020266 | -0.079884 | -0.020204
44 | 47 | 2.3008 | 1.4725 | 3.8637e-09 | 0 | 0 | 0 | 0 | 0 | 1 | -90 | 90 | 0.13447 | 0.034445 | -0.13403 | -0.034161
46 | 56 | 4.7759 | 3.0566 | 8.0201e-09 | 0 | 0 | 0 | 0 | 0 | 1 | -90 | 90 | 0.076095 | 0.019255 | -0.0758 | -0.019067
47 | 156 | 3.0457 | 1.9492 | 5.1145e-09 | 0 | 0 | 0 | 0 | 0 | 1 | -90 | 90 | 0.12558 | 0.032043 | -0.12506 | -0.031714
49 | 122 | 0.49891 | 0.3193 | 8.378e-10 | 0 | 0 | 0 | 0 | 0 | 1 | -90 | 90 | 0.002512 | 0.0006294 | -0.002512 | -0.00062946
56 | 57 | 2.0634 | 1.3206 | 3.4651e-09 | 0 | 0 | 0 | 0 | 0 | 1 | -90 | 90 | 0.053378 | 0.013447 | -0.053315 | -0.013407
156 | 154 | 2.5372 | 1.6238 | 4.2607e-09 | 0 | 0 | 0 | 0 | 0 | 1 | -90 | 90 | 0.12506 | 0.031714 | -0.12463 | -0.03144
50 | 51 | 1.3141 | 0.841 | 2.2067e-09 | 0 | 0 | 0 | 0 | 0 | 1 | -90 | 90 | 0.023078 | 0.0057964 | -0.02307 | -0.0057916
50 | 68 | 1.8625 | 1.192 | 3.1276e-09 | 0 | 0 | 0 | 0 | 0 | 1 | -90 | 90 | -0.023078 | -0.0057964 | 0.023089 | 0.0058032
51 | 59 | 2.2092 | 1.4139 | 3.7099e-09 | 0 | 0 | 0 | 0 | 0 | 1 | -90 | 90 | 0.02307 | 0.0057916 | -0.023056 | -0.0057835
68 | 54 | 1.1119 | 0.71164 | 1.8672e-09 | 0 | 0 | 0 | 0 | 0 | 1 | -90 | 90 | -0.024827 | -0.0062388 | 0.024835 | 0.0062436
59 | 72 | 2.1144 | 1.3532 | 3.5506e-09 | 0 | 0 | 0 | 0 | 0 | 1 | -90 | 90 | 0.023056 | 0.0057835 | -0.023044 | -0.0057758
57 | 58 | 2.4219 | 1.55 | 4.067e-09 | 0 | 0 | 0 | 0 | 0 | 1 | -90 | 90 | 0.048431 | 0.012184 | -0.04837 | -0.012145
57 | 60 | 3.6039 | 2.3065 | 6.0519e-09 | 0 | 0 | 0 | 0 | 0 | 1 | -90 | 90 | 0.0048842 | 0.0012237 | -0.0048832 | -0.0012237
154 | 153 | 0.38624 | 0.24719 | 6.4859e-10 | 0 | 0 | 0 | 0 | 0 | 1 | -90 | 90 | 0.10513 | 0.026553 | -0.10509 | -0.026523
54 | 55 | 0.84956 | 0.54372 | 1.4266e-09 | 0 | 0 | 0 | 0 | 0 | 1 | -90 | 90 | 0.021374 | 0.0053602 | -0.02137 | -0.0053575
55 | 67 | 0.76915 | 0.49225 | 1.2916e-09 | 0 | 0 | 0 | 0 | 0 | 1 | -90 | 90 | 0.02137 | 0.0053575 | -0.021366 | -0.0053551
58 | 147 | 0.4007 | 0.25645 | 6.7289e-10 | 0 | 0 | 0 | 0 | 0 | 1 | -90 | 90 | 0.04837 | 0.012145 | -0.04836 | -0.012138
60 | 141 | 1.9857 | 1.2709 | 3.3346e-09 | 0 | 0 | 0 | 0 | 0 | 1 | -90 | 90 | 0.0048832 | 0.0012237 | -0.0048827 | -0.0012237
147 | 170 | 0.45578 | 0.2917 | 7.6538e-10 | 0 | 0 | 0 | 0 | 0 | 1 | -90 | 90 | 0.0064869 | 0.0016258 | -0.0064867 | -0.0016257
147 | 144 | 1.4114 | 0.90329 | 2.3701e-09 | 0 | 0 | 0 | 0 | 0 | 1 | -90 | 90 | 0.041873 | 0.010513 | -0.041846 | -0.010496
144 | 145 | 0.60852 | 0.38945 | 1.0219e-09 | 0 | 0 | 0 | 0 | 0 | 1 | -90 | 90 | 0.0061271 | 0.0015356 | -0.0061268 | -0.0015355
144 | 146 | 0.9481 | 0.60678 | 1.5921e-09 | 0 | 0 | 0 | 0 | 0 | 1 | -90 | 90 | 0.029971 | 0.0075198 | -0.029962 | -0.007514
144 | 143 | 5.0636 | 3.2407 | 8.5031e-09 | 0 | 0 | 0 | 0 | 0 | 1 | -90 | 90 | 0.0057475 | 0.0014403 | -0.0057457 | -0.00144
167 | 146 | 1.2042 | 0.77067 | 2.0221e-09 | 0 | 0 | 0 | 0 | 0 | 1 | -90 | 90 | -0.0060724 | -0.0015219 | 0.0060729 | 0.001522
146 | 164 | 1.6548 | 1.0591 | 2.7789e-09 | 0 | 0 | 0 | 0 | 0 | 1 | -90 | 90 | 0.023889 | 0.005992 | -0.023879 | -0.0059858
118 | 123 | 1.8425 | 1.1792 | 3.094e-09 | 0 | 0 | 0 | 0 | 0 | 1 | -90 | 90 | 0.0022359 | 0.00056014 | -0.0022358 | -0.00056037
120 | 119 | 0.76004 | 0.48642 | 5.1052e-09 | 0 | 0 | 0 | 0 | 0 | 1 | -90 | 90 | 0.12219 | 0.030832 | -0.12207 | -0.030752
109 | 112 | 0.86511 | 0.55367 | 1.4527e-09 | 0 | 0 | 0 | 0 | 0 | 1 | -90 | 90 | -0.0024221 | -0.00060698 | 0.0024221 | 0.00060688
109 | 108 | 0.70151 | 0.44897 | 1.178e-09 | 0 | 0 | 0 | 0 | 0 | 1 | -90 | 90 | 0.0024221 | 0.00060698 | -0.002422 | -0.00060706
112 | 98 | 0.092292 | 0.059067 | 1.5498e-10 | 0 | 0 | 0 | 0 | 0 | 1 | -90 | 90 | -0.0048555 | -0.0012168 | 0.0048555 | 0.0012168
119 | 117 | 0.36068 | 0.23083 | 2.4227e-09 | 0 | 0 | 0 | 0 | 0 | 1 | -90 | 90 | 0.11431 | 0.02881 | -0.11426 | -0.028776
73 | 74 | 0.081787 | 0.052344 | 5.4937e-10 | 0 | 0 | 0 | 0 | 0 | 1 | -90 | 90 | -0.01627 | -0.0040777 | 0.01627 | 0.0040778
73 | 75 | 0.51135 | 0.32726 | 3.4348e-09 | 0 | 0 | 0 | 0 | 0 | 1 | -90 | 90 | 0.014117 | 0.0035381 | -0.014116 | -0.0035377
74 | 76 | 0.33044 | 0.21148 | 2.2196e-09 | 0 | 0 | 0 | 0 | 0 | 1 | -90 | 90 | -0.022247 | -0.0055759 | 0.022249 | 0.0055769
75 | 77 | 0.018325 | 0.011728 | 1.2309e-10 | 0 | 0 | 0 | 0 | 0 | 1 | -90 | 90 | 0.011945 | 0.0029935 | -0.011945 | -0.0029935
76 | 86 | 0.033574 | 0.021488 | 2.2552e-10 | 0 | 0 | 0 | 0 | 0 | 1 | -90 | 90 | -0.023937 | -0.006 | 0.023937 | 0.0060002
77 | 78 | 0.32505 | 0.20803 | 2.1834e-09 | 0 | 0 | 0 | 0 | 0 | 1 | -90 | 90 | 0.0086254 | 0.0021616 | -0.0086251 | -0.0021616
86 | 100 | 0.25247 | 0.16158 | 1.6959e-09 | 0 | 0 | 0 | 0 | 0 | 1 | -90 | 90 | 0.02392 | 0.0059962 | -0.023918 | -0.0059953
86 | 83 | 0.42668 | 0.27308 | 2.866e-09 | 0 | 0 | 0 | 0 | 0 | 1 | -90 | 90 | -0.047857 | -0.011996 | 0.047868 | 0.012003
78 | 80 | 0.67569 | 0.43244 | 4.5386e-09 | 0 | 0 | 0 | 0 | 0 | 1 | -90 | 90 | 0.0086251 | 0.0021616 | -0.0086245 | -0.0021617
100 | 99 | 0.045302 | 0.028993 | 3.043e-10 | 0 | 0 | 0 | 0 | 0 | 1 | -90 | 90 | 0.020636 | 0.0051728 | -0.020636 | -0.0051727
83 | 85 | 0.2817 | 0.18029 | 1.8922e-09 | 0 | 0 | 0 | 0 | 0 | 1 | -90 | 90 | -0.051411 | -0.012891 | 0.05142 | 0.012896
83 | 81 | 1.2753 | 0.81616 | 2.1415e-09 | 0 | 0 | 0 | 0 | 0 | 1 | -90 | 90 | 0.003543 | 0.0008879 | -0.0035429 | -0.00088799
80 | 124 | 1.8797 | 1.203 | 6.3129e-09 | 0 | 0 | 0 | 0 | 0 | 1 | -90 | 90 | 0.0086245 | 0.0021617 | -0.008623 | -0.0021613
79 | 110 | 1.1773 | 0.7535 | 1.9771e-09 | 0 | 0 | 0 | 0 | 0 | 1 | -90 | 90 | 0.010042 | 0.0025175 | -0.01004 | -0.0025169
79 | 93 | 1.501 | 0.96062 | 2.5205e-09 | 0 | 0 | 0 | 0 | 0 | 1 | -90 | 90 | -0.010042 | -0.0025175 | 0.010043 | 0.0025184
110 | 137 | 3.1077 | 1.989 | 5.2187e-09 | 0 | 0 | 0 | 0 | 0 | 1 | -90 | 90 | 0.01004 | 0.0025169 | -0.010037 | -0.0025151
93 | 92 | 0.80856 | 0.51748 | 4.0734e-09 | 0 | 0 | 0 | 0 | 0 | 1 | -90 | 90 | -0.01339 | -0.0033573 | 0.013392 | 0.0033579
137 | 138 | 0.36763 | 0.23528 | 6.1735e-10 | 0 | 0 | 0 | 0 | 0 | 1 | -90 | 90 | 0.004285 | 0.0010735 | -0.0042849 | -0.0010735
92 | 85 | 0.39873 | 0.25518 | 2.6783e-09 | 0 | 0 | 0 | 0 | 0 | 1 | -90 | 90 | -0.019795 | -0.0049629 | 0.019797 | 0.0049637
131 | 138 | 0.42905 | 0.27459 | 7.2049e-10 | 0 | 0 | 0 | 0 | 0 | 1 | -90 | 90 | -0.0027225 | -0.00068236 | 0.0027225 | 0.00068232
138 | 126 | 3.1555 | 2.0195 | 5.2989e-09 | 0 | 0 | 0 | 0 | 0 | 1 | -90 | 90 | 0.0015624 | 0.00039115 | -0.0015624 | -0.00039159
82 | 84 | 0.95746 | 0.61277 | 1.6078e-09 | 0 | 0 | 0 | 0 | 0 | 1 | -90 | 90 | -0.0026038 | -0.00065261 | 0.0026039 | 0.00065251
84 | 103 | 0.66195 | 0.42365 | 1.1116e-09 | 0 | 0 | 0 | 0 | 0 | 1 | -90 | 90 | -0.0026039 | -0.00065251 | 0.0026039 | 0.00065243
85 | 94 | 0.11291 | 0.072262 | 7.5843e-10 | 0 | 0 | 0 | 0 | 0 | 1 | -90 | 90 | -0.071217 | -0.01786 | 0.071223 | 0.017864
103 | 104 | 0.93532 | 0.5986 | 1.5706e-09 | 0 | 0 | 0 | 0 | 0 | 1 | -90 | 90 | -0.0052853 | -0.0013245 | 0.0052856 | 0.0013245
94 | 114 | 1.9062 | 1.22 | 3.2011e-09 | 0 | 0 | 0 | 0 | 0 | 1 | -90 | 90 | 0.014242 | 0.0035728 | -0.014238 | -0.0035703
94 | 113 | 0.34492 | 0.22075 | 2.3168e-09 | 0 | 0 | 0 | 0 | 0 | 1 | -90 | 90 | -0.085465 | -0.021437 | 0.085494 | 0.021454
91 | 102 | 0.26719 | 0.171 | 1.7947e-09 | 0 | 0 | 0 | 0 | 0 | 1 | -90 | 90 | -0.015681 | -0.0039303 | 0.015682 | 0.0039306
91 | 89 | 0.02661 | 0.017031 | 1.7874e-10 | 0 | 0 | 0 | 0 | 0 | 1 | -90 | 90 | 0.015681 | 0.0039303 | -0.015681 | -0.0039302
102 | 101 | 0.043476 | 0.027825 | 2.9203e-10 | 0 | 0 | 0 | 0 | 0 | 1 | -90 | 90 | -0.017549 | -0.0043986 | 0.01755 | 0.0043987
89 | 87 | 0.25438 | 0.16281 | 1.7087e-09 | 0 | 0 | 0 | 0 | 0 | 1 | -90 | 90 | 0.014502 | 0.0036347 | -0.014501 | -0.0036345
104 | 105 | 0.94743 | 0.60635 | 1.591e-09 | 0 | 0 | 0 | 0 | 0 | 1 | -90 | 90 | 0.0024671 | 0.00061822 | -0.002467 | -0.00061833
104 | 106 | 0.22584 | 0.14454 | 1.517e-09 | 0 | 0 | 0 | 0 | 0 | 1 | -90 | 90 | 0.091576 | 0.023002 | -0.091555 | -0.022989
104 | 107 | 0.48377 | 0.30961 | 3.2495e-09 | 0 | 0 | 0 | 0 | 0 | 1 | -90 | 90 | -0.099329 | -0.024945 | 0.099382 | 0.024979
114 | 158 | 2.2802 | 1.4594 | 3.8292e-09 | 0 | 0 | 0 | 0 | 0 | 1 | -90 | 90 | 0.014238 | 0.0035703 | -0.014233 | -0.0035673
113 | 106 | 0.45216 | 0.28938 | 3.0372e-09 | 0 | 0 | 0 | 0 | 0 | 1 | -90 | 90 | -0.088916 | -0.022312 | 0.088956 | 0.022337
99 | 101 | 0.34771 | 0.22253 | 2.3356e-09 | 0 | 0 | 0 | 0 | 0 | 1 | -90 | 90 | 0.01892 | 0.0047425 | -0.018918 | -0.0047418
87 | 88 | 0.090278 | 0.057778 | 6.0641e-10 | 0 | 0 | 0 | 0 | 0 | 1 | -90 | 90 | 0.012624 | 0.003164 | -0.012624 | -0.003164
88 | 90 | 0.34967 | 0.22379 | 2.3488e-09 | 0 | 0 | 0 | 0 | 0 | 1 | -90 | 90 | 0.011258 | 0.0028216 | -0.011258 | -0.0028215
90 | 95 | 0.02719 | 0.017402 | 1.8264e-10 | 0 | 0 | 0 | 0 | 0 | 1 | -90 | 90 | 0.0099017 | 0.0024816 | -0.0099017 | -0.0024816
95 | 96 | 0.35824 | 0.22928 | 1.2032e-09 | 0 | 0 | 0 | 0 | 0 | 1 | -90 | 90 | 0.0084682 | 0.0021223 | -0.0084679 | -0.0021223
96 | 97 | 0.43936 | 0.28119 | 7.3781e-10 | 0 | 0 | 0 | 0 | 0 | 1 | -90 | 90 | 0.0014708 | 0.00036858 | -0.0014708 | -0.00036864
96 | 98 | 1.9819 | 1.2684 | 3.3281e-09 | 0 | 0 | 0 | 0 | 0 | 1 | -90 | 90 | 0.0069971 | 0.0017537 | -0.006996 | -0.0017533
107 | 115 | 0.66083 | 0.42293 | 4.4388e-09 | 0 | 0 | 0 | 0 | 0 | 1 | -90 | 90 | -0.099382 | -0.024979 | 0.099455 | 0.025025
115 | 116 | 0.486 | 0.31104 | 3.2645e-09 | 0 | 0 | 0 | 0 | 0 | 1 | -90 | 90 | -0.10807 | -0.027184 | 0.10813 | 0.027225
116 | 117 | 0.31305 | 0.20035 | 2.1028e-09 | 0 | 0 | 0 | 0 | 0 | 1 | -90 | 90 | -0.10813 | -0.027224 | 0.10817 | 0.02725
127 | 129 | 2.1387 | 1.3687 | 3.5914e-09 | 0 | 0 | 0 | 0 | 0 | 1 | -90 | 90 | -0.066313 | -0.016682 | 0.066416 | 0.016748
127 | 148 | 0.0028455 | 0.0018211 | 4.7784e-12 | 0 | 0 | 0 | 0 | 0 | 1 | -90 | 90 | 0.066313 | 0.016682 | -0.066313 | -0.016682
129 | 152 | 1.4835 | 0.94945 | 2.4912e-09 | 0 | 0 | 0 | 0 | 0 | 1 | -90 | 90 | -0.066416 | -0.016748 | 0.066488 | 0.016794
148 | 149 | 1.8746 | 1.1997 | 3.1479e-09 | 0 | 0 | 0 | 0 | 0 | 1 | -90 | 90 | 0.055536 | 0.013981 | -0.055473 | -0.013941
152 | 153 | 1.9246 | 1.2317 | 3.2319e-09 | 0 | 0 | 0 | 0 | 0 | 1 | -90 | 90 | -0.082517 | -0.020811 | 0.082661 | 0.020902
130 | 135 | 0.53289 | 0.34105 | 8.9487e-10 | 0 | 0 | 0 | 0 | 0 | 1 | -90 | 90 | 0.018874 | 0.0047364 | -0.018872 | -0.0047352
130 | 155 | 3.2404 | 2.0739 | 5.4415e-09 | 0 | 0 | 0 | 0 | 0 | 1 | -90 | 90 | -0.018874 | -0.0047364 | 0.018887 | 0.0047441
135 | 133 | 2.4849 | 1.5903 | 4.1728e-09 | 0 | 0 | 0 | 0 | 0 | 1 | -90 | 90 | 0.018872 | 0.0047352 | -0.018862 | -0.0047293
155 | 150 | 1.3542 | 0.86667 | 2.274e-09 | 0 | 0 | 0 | 0 | 0 | 1 | -90 | 90 | -0.031505 | -0.0079066 | 0.03152 | 0.0079159
149 | 151 | 1.1596 | 0.74215 | 1.9473e-09 | 0 | 0 | 0 | 0 | 0 | 1 | -90 | 90 | 0.011698 | 0.0029325 | -0.011697 | -0.0029315
149 | 150 | 2.4831 | 1.5892 | 4.1698e-09 | 0 | 0 | 0 | 0 | 0 | 1 | -90 | 90 | 0.043774 | 0.011008 | -0.043722 | -0.010975
133 | 132 | 0.89924 | 0.57552 | 1.5101e-09 | 0 | 0 | 0 | 0 | 0 | 1 | -90 | 90 | 0.015194 | 0.0038101 | -0.015192 | -0.0038087
150 | 139 | 1.7253 | 1.1042 | 2.8973e-09 | 0 | 0 | 0 | 0 | 0 | 1 | -90 | 90 | 0.012202 | 0.0030594 | -0.012199 | -0.0030578
132 | 134 | 2.2739 | 1.4553 | 3.8185e-09 | 0 | 0 | 0 | 0 | 0 | 1 | -90 | 90 | 0.012277 | 0.0030781 | -0.012273 | -0.003076
134 | 136 | 0.65984 | 0.4223 | 1.1081e-09 | 0 | 0 | 0 | 0 | 0 | 1 | -90 | 90 | 0.0055802 | 0.0013986 | -0.00558 | -0.0013985
139 | 157 | 0.9059 | 0.57978 | 1.5212e-09 | 0 | 0 | 0 | 0 | 0 | 1 | -90 | 90 | 0.012199 | 0.0030578 | -0.012197 | -0.003057
164 | 166 | 1.7175 | 1.0992 | 2.8841e-09 | 0 | 0 | 0 | 0 | 0 | 1 | -90 | 90 | 0.0058733 | 0.001472 | -0.0058727 | -0.0014718
164 | 163 | 0.84295 | 0.53949 | 1.4155e-09 | 0 | 0 | 0 | 0 | 0 | 1 | -90 | 90 | 0.018006 | 0.0045138 | -0.018003 | -0.004512
166 | 171 | 0.20531 | 0.1314 | 3.4477e-10 | 0 | 0 | 0 | 0 | 0 | 1 | -90 | 90 | 0.0058727 | 0.0014718 | -0.0058726 | -0.0014718
163 | 165 | 0.45402 | 0.29057 | 7.6241e-10 | 0 | 0 | 0 | 0 | 0 | 1 | -90 | 90 | 0.0090319 | 0.0022637 | -0.0090315 | -0.0022635