## bus_data
BUS_I | BUS_TYPE | Pd | Qd | Gs | Bs | area | Vm | Va | baseKV | zone | Vmax | Vmin
1 | 1 | 0.011853 | 0.0029707 | 0 | 0 | 1 | 0.98155 | -0.35429 | 0.4 | 1 | 1.1 | 0.9
3 | 1 | 0 | 0 | 0 | 0 | 1 | 0.98175 | -0.35031 | 0.4 | 1 | 1.1 | 0.9
2 | 1 | 0 | 0 | 0 | 0 | 1 | 0.98359 | -0.31447 | 0.4 | 1 | 1.1 | 0.9
4 | 1 | 0 | 0 | 0 | 0 | 1 | 0.98259 | -0.33394 | 0.4 | 1 | 1.1 | 0.9
6 | 1 | 0 | 0 | 0 | 0 | 1 | 0.98407 | -0.30527 | 0.4 | 1 | 1.1 | 0.9
15 | 1 | 0.011355 | 0.0028459 | 0 | 0 | 1 | 0.98114 | -0.36221 | 0.4 | 1 | 1.1 | 0.9
25 | 1 | 0.011691 | 0.0029301 | 0 | 0 | 1 | 0.98252 | -0.33524 | 0.4 | 1 | 1.1 | 0.9
5 | 1 | 0 | 0 | 0 | 0 | 1 | 0.98303 | -0.32547 | 0.4 | 1 | 1.1 | 0.9
84 | 1 | 0.0080293 | 0.0020123 | 0 | 0 | 1 | 0.98201 | -0.34537 | 0.4 | 1 | 1.1 | 0.9
93 | 1 | 0.017329 | 0.0043431 | 0 | 0 | 1 | 0.98483 | -0.29041 | 0.4 | 1 | 1.1 | 0.9
7 | 1 | 0 | 0 | 0 | 0 | 1 | 0.97606 | -0.46159 | 0.4 | 1 | 1.1 | 0.9
108 | 1 | 0 | 0 | 0 | 0 | 1 | 0.97578 | -0.46716 | 0.4 | 1 | 1.1 | 0.9
109 | 1 | 0.011498 | 0.0028816 | 0 | 0 | 1 | 0.97578 | -0.46719 | 0.4 | 1 | 1.1 | 0.9
107 | 1 | 0.011402 | 0.0028575 | 0 | 0 | 1 | 0.97639 | -0.45508 | 0.4 | 1 | 1.1 | 0.9
9 | 1 | 0 | 0 | 0 | 0 | 1 | 0.98526 | -0.28224 | 0.4 | 1 | 1.1 | 0.9
89 | 1 | 0 | 0 | 0 | 0 | 1 | 0.98565 | -0.27458 | 0.4 | 1 | 1.1 | 0.9
40 | 1 | 0.013332 | 0.0033414 | 0 | 0 | 1 | 0.98521 | -0.28317 | 0.4 | 1 | 1.1 | 0.9
10 | 1 | 0 | 0 | 0 | 0 | 1 | 0.97395 | -0.50323 | 0.4 | 1 | 1.1 | 0.9
11 | 1 | 0 | 0 | 0 | 0 | 1 | 0.9738 | -0.50626 | 0.4 | 1 | 1.1 | 0.9
103 | 1 | 0 | 0 | 0 | 0 | 1 | 0.97459 | -0.49051 | 0.4 | 1 | 1.1 | 0.9
116 | 1 | 0.0076087 | 0.0019069 | 0 | 0 | 1 | 0.9737 | -0.5081 | 0.4 | 1 | 1.1 | 0.9
19 | 1 | 0 | 0 | 0 | 0 | 1 | 0.97366 | -0.50893 | 0.4 | 1 | 1.1 | 0.9
115 | 1 | 0.00035423 | 8.8779e-05 | 0 | 0 | 1 | 0.97378 | -0.50655 | 0.4 | 1 | 1.1 | 0.9
12 | 1 | 0 | 0 | 0 | 0 | 1 | 0.97667 | -0.4496 | 0.4 | 1 | 1.1 | 0.9
14 | 1 | 0 | 0 | 0 | 0 | 1 | 0.97782 | -0.42711 | 0.4 | 1 | 1.1 | 0.9
16 | 1 | 0.0032818 | 0.00082249 | 0 | 0 | 1 | 0.97867 | -0.41035 | 0.4 | 1 | 1.1 | 0.9
22 | 1 | 0 | 0 | 0 | 0 | 1 | 0.98078 | -0.36916 | 0.4 | 1 | 1.1 | 0.9
24 | 1 | 0 | 0 | 0 | 0 | 1 | 0.98243 | -0.33698 | 0.4 | 1 | 1.1 | 0.9
30 | 3 | 0 | 0 | 0 | 0 | 1 | 1 | 0 | 0.4 | 1 | 1.1 | 0.9
57 | 1 | 0 | 0 | 0 | 0 | 1 | 0.99779 | -0.041827 | 0.4 | 1 | 1.1 | 0.9
87 | 1 | 0.007824 | 0.0019609 | 0 | 0 | 1 | 0.99961 | -0.0074459 | 0.4 | 1 | 1.1 | 0.9
59 | 1 | 0 | 0 | 0 | 0 | 1 | 0.99697 | -0.057481 | 0.4 | 1 | 1.1 | 0.9
56 | 1 | 0.0074749 | 0.0018734 | 0 | 0 | 1 | 0.99623 | -0.071488 | 0.4 | 1 | 1.1 | 0.9
79 | 1 | 0 | 0 | 0 | 0 | 1 | 0.9809 | -0.36712 | 0.4 | 1 | 1.1 | 0.9
110 | 1 | 0.0045199 | 0.0011328 | 0 | 0 | 1 | 0.9757 | -0.46873 | 0.4 | 1 | 1.1 | 0.9
111 | 1 | 0.0049638 | 0.001244 | 0 | 0 | 1 | 0.9757 | -0.46875 | 0.4 | 1 | 1.1 | 0.9
105 | 1 | 0.010922 | 0.0027374 | 0 | 0 | 1 | 0.97537 | -0.47513 | 0.4 | 1 | 1.1 | 0.9
120 | 1 | 0.00064667 | 0.00016207 | 0 | 0 | 1 | 0.97363 | -0.50964 | 0.4 | 1 | 1.1 | 0.9
20 | 1 | 0 | 0 | 0 | 0 | 1 | 0.97886 | -0.40661 | 0.4 | 1 | 1.1 | 0.9
61 | 1 | 0.0042961 | 0.0010767 | 0 | 0 | 1 | 0.97833 | -0.41716 | 0.4 | 1 | 1.1 | 0.9
18 | 1 | 0 | 0 | 0 | 0 | 1 | 0.97914 | -0.40117 | 0.4 | 1 | 1.1 | 0.9
37 | 1 | 0 | 0 | 0 | 0 | 1 | 0.98927 | -0.20479 | 0.4 | 1 | 1.1 | 0.9
98 | 1 | 0 | 0 | 0 | 0 | 1 | 0.99007 | -0.18928 | 0.4 | 1 | 1.1 | 0.9
100 | 1 | 0.011687 | 0.0029291 | 0 | 0 | 1 | 0.98809 | -0.2275 | 0.4 | 1 | 1.1 | 0.9
38 | 1 | 0 | 0 | 0 | 0 | 1 | 0.99484 | -0.098566 | 0.4 | 1 | 1.1 | 0.9
49 | 1 | 0.010396 | 0.0026054 | 0 | 0 | 1 | 0.99435 | -0.10798 | 0.4 | 1 | 1.1 | 0.9
45 | 1 | 0.011767 | 0.0029492 | 0 | 0 | 1 | 0.99529 | -0.089952 | 0.4 | 1 | 1.1 | 0.9
34 | 1 | 0.012082 | 0.003028 | 0 | 0 | 1 | 0.98673 | -0.25372 | 0.4 | 1 | 1.1 | 0.9
35 | 1 | 0 | 0 | 0 | 0 | 1 | 0.98683 | -0.25187 | 0.4 | 1 | 1.1 | 0.9
90 | 1 | 0.010527 | 0.0026383 | 0 | 0 | 1 | 0.9864 | -0.26001 | 0.4 | 1 | 1.1 | 0.9
101 | 1 | 0.0098048 | 0.0024573 | 0 | 0 | 1 | 0.97486 | -0.48519 | 0.4 | 1 | 1.1 | 0.9
117 | 1 | 0.0075978 | 0.0019042 | 0 | 0 | 1 | 0.97349 | -0.5122 | 0.4 | 1 | 1.1 | 0.9
114 | 1 | 0.00040142 | 0.0001006 | 0 | 0 | 1 | 0.97378 | -0.50669 | 0.4 | 1 | 1.1 | 0.9
63 | 1 | 0 | 0 | 0 | 0 | 1 | 0.98281 | -0.33074 | 0.4 | 1 | 1.1 | 0.9
74 | 1 | 0 | 0 | 0 | 0 | 1 | 0.98308 | -0.32538 | 0.4 | 1 | 1.1 | 0.9
99 | 1 | 0.0086812 | 0.0021757 | 0 | 0 | 1 | 0.98249 | -0.33707 | 0.4 | 1 | 1.1 | 0.9
17 | 1 | 0.0046112 | 0.0011557 | 0 | 0 | 1 | 0.97899 | -0.40419 | 0.4 | 1 | 1.1 | 0.9
21 | 1 | 0.0043623 | 0.0010933 | 0 | 0 | 1 | 0.98022 | -0.38012 | 0.4 | 1 | 1.1 | 0.9
62 | 1 | 0.0057864 | 0.0014502 | 0 | 0 | 1 | 0.97785 | -0.42664 | 0.4 | 1 | 1.1 | 0.9
23 | 1 | 0 | 0 | 0 | 0 | 1 | 0.98235 | -0.33868 | 0.4 | 1 | 1.1 | 0.9
121 | 1 | 0.0045064 | 0.0011294 | 0 | 0 | 1 | 0.98232 | -0.33926 | 0.4 | 1 | 1.1 | 0.9
26 | 1 | 0.02036 | 0.0051027 | 0 | 0 | 1 | 0.99245 | -0.144 | 0.4 | 1 | 1.1 | 0.9
27 | 1 | 0 | 0 | 0 | 0 | 1 | 0.99555 | -0.084646 | 0.4 | 1 | 1.1 | 0.9
28 | 1 | 0 | 0 | 0 | 0 | 1 | 0.98903 | -0.20984 | 0.4 | 1 | 1.1 | 0.9
29 | 1 | 0 | 0 | 0 | 0 | 1 | 0.99599 | -0.076149 | 0.4 | 1 | 1.1 | 0.9
32 | 1 | 0 | 0 | 0 | 0 | 1 | 0.98601 | -0.2684 | 0.4 | 1 | 1.1 | 0.9
88 | 1 | 0.013931 | 0.0034913 | 0 | 0 | 1 | 0.99553 | -0.085077 | 0.4 | 1 | 1.1 | 0.9
33 | 1 | 0 | 0 | 0 | 0 | 1 | 0.98433 | -0.30103 | 0.4 | 1 | 1.1 | 0.9
51 | 1 | 0 | 0 | 0 | 0 | 1 | 0.98575 | -0.27345 | 0.4 | 1 | 1.1 | 0.9
76 | 1 | 0 | 0 | 0 | 0 | 1 | 0.98363 | -0.31476 | 0.4 | 1 | 1.1 | 0.9
73 | 1 | 0.021376 | 0.0053574 | 0 | 0 | 1 | 0.9836 | -0.31532 | 0.4 | 1 | 1.1 | 0.9
48 | 1 | 0.008472 | 0.0021233 | 0 | 0 | 1 | 0.99633 | -0.06993 | 0.4 | 1 | 1.1 | 0.9
86 | 1 | 0.0072648 | 0.0018207 | 0 | 0 | 1 | 0.9996 | -0.0077662 | 0.4 | 1 | 1.1 | 0.9
95 | 1 | 0.0058293 | 0.001461 | 0 | 0 | 1 | 0.98266 | -0.33374 | 0.4 | 1 | 1.1 | 0.9
75 | 1 | 0.0056573 | 0.0014178 | 0 | 0 | 1 | 0.98285 | -0.33005 | 0.4 | 1 | 1.1 | 0.9
50 | 1 | 0.017316 | 0.0043399 | 0 | 0 | 1 | 0.98468 | -0.29423 | 0.4 | 1 | 1.1 | 0.9
113 | 1 | 0.016505 | 0.0041366 | 0 | 0 | 1 | 0.98346 | -0.31795 | 0.4 | 1 | 1.1 | 0.9
112 | 1 | 0.0071207 | 0.0017846 | 0 | 0 | 1 | 0.98349 | -0.31755 | 0.4 | 1 | 1.1 | 0.9
39 | 1 | 0 | 0 | 0 | 0 | 1 | 0.98718 | -0.24497 | 0.4 | 1 | 1.1 | 0.9
91 | 1 | 0 | 0 | 0 | 0 | 1 | 0.98671 | -0.25413 | 0.4 | 1 | 1.1 | 0.9
69 | 1 | 0 | 0 | 0 | 0 | 1 | 0.99071 | -0.17696 | 0.4 | 1 | 1.1 | 0.9
97 | 1 | 0.011654 | 0.0029209 | 0 | 0 | 1 | 0.98987 | -0.19313 | 0.4 | 1 | 1.1 | 0.9
54 | 1 | 0.0062786 | 0.0015736 | 0 | 0 | 1 | 0.99417 | -0.11147 | 0.4 | 1 | 1.1 | 0.9
46 | 1 | 0 | 0 | 0 | 0 | 1 | 0.99577 | -0.08055 | 0.4 | 1 | 1.1 | 0.9
41 | 1 | 0.0048523 | 0.0012161 | 0 | 0 | 1 | 0.97949 | -0.3948 | 0.4 | 1 | 1.1 | 0.9
42 | 1 | 0 | 0 | 0 | 0 | 1 | 0.97956 | -0.39342 | 0.4 | 1 | 1.1 | 0.9
43 | 1 | 0.0049884 | 0.0012502 | 0 | 0 | 1 | 0.9795 | -0.39457 | 0.4 | 1 | 1.1 | 0.9
44 | 1 | 0.0045037 | 0.0011287 | 0 | 0 | 1 | 0.97985 | -0.3877 | 0.4 | 1 | 1.1 | 0.9
70 | 1 | 0.0047533 | 0.0011913 | 0 | 0 | 1 | 0.97986 | -0.38751 | 0.4 | 1 | 1.1 | 0.9
71 | 1 | 0.0048877 | 0.001225 | 0 | 0 | 1 | 0.98013 | -0.38206 | 0.4 | 1 | 1.1 | 0.9
47 | 1 | 0 | 0 | 0 | 0 | 1 | 0.9941 | -0.11225 | 0.4 | 1 | 1.1 | 0.9
58 | 1 | 0 | 0 | 0 | 0 | 1 | 0.99435 | -0.1073 | 0.4 | 1 | 1.1 | 0.9
94 | 1 | 0.015558 | 0.0038992 | 0 | 0 | 1 | 0.99376 | -0.11867 | 0.4 | 1 | 1.1 | 0.9
60 | 1 | 0 | 0 | 0 | 0 | 1 | 0.99356 | -0.1225 | 0.4 | 1 | 1.1 | 0.9
52 | 1 | 0 | 0 | 0 | 0 | 1 | 0.98402 | -0.3072 | 0.4 | 1 | 1.1 | 0.9
55 | 1 | 0.02488 | 0.0062356 | 0 | 0 | 1 | 0.98307 | -0.32567 | 0.4 | 1 | 1.1 | 0.9
66 | 1 | 0 | 0 | 0 | 0 | 1 | 0.99261 | -0.14052 | 0.4 | 1 | 1.1 | 0.9
65 | 1 | 0.017418 | 0.0043653 | 0 | 0 | 1 | 0.99312 | -0.13093 | 0.4 | 1 | 1.1 | 0.9
68 | 1 | 0 | 0 | 0 | 0 | 1 | 0.99172 | -0.15773 | 0.4 | 1 | 1.1 | 0.9
81 | 1 | 0.002073 | 0.00051954 | 0 | 0 | 1 | 0.99241 | -0.14457 | 0.4 | 1 | 1.1 | 0.9
64 | 1 | 0.0054232 | 0.0013592 | 0 | 0 | 1 | 0.97782 | -0.42715 | 0.4 | 1 | 1.1 | 0.9
67 | 1 | 0.017592 | 0.0044089 | 0 | 0 | 1 | 0.99127 | -0.16632 | 0.4 | 1 | 1.1 | 0.9
80 | 1 | 0.014922 | 0.0037398 | 0 | 0 | 1 | 0.99215 | -0.14953 | 0.4 | 1 | 1.1 | 0.9
96 | 1 | 0.010916 | 0.0027357 | 0 | 0 | 1 | 0.9902 | -0.18692 | 0.4 | 1 | 1.1 | 0.9
92 | 1 | 0 | 0 | 0 | 0 | 1 | 0.98997 | -0.19148 | 0.4 | 1 | 1.1 | 0.9
72 | 1 | 0.003865 | 0.00096867 | 0 | 0 | 1 | 0.9804 | -0.37684 | 0.4 | 1 | 1.1 | 0.9
85 | 1 | 0.0032755 | 0.00082091 | 0 | 0 | 1 | 0.98079 | -0.36933 | 0.4 | 1 | 1.1 | 0.9
83 | 1 | 0.013054 | 0.0032716 | 0 | 0 | 1 | 0.98969 | -0.19691 | 0.4 | 1 | 1.1 | 0.9
102 | 1 | 0 | 0 | 0 | 0 | 1 | 0.97511 | -0.48035 | 0.4 | 1 | 1.1 | 0.9
104 | 1 | 0.0011555 | 0.00028959 | 0 | 0 | 1 | 0.97456 | -0.49116 | 0.4 | 1 | 1.1 | 0.9
106 | 1 | 0.017961 | 0.0045015 | 0 | 0 | 1 | 0.97415 | -0.49926 | 0.4 | 1 | 1.1 | 0.9
118 | 1 | 0.00076875 | 0.00019267 | 0 | 0 | 1 | 0.97345 | -0.5131 | 0.4 | 1 | 1.1 | 0.9
119 | 1 | 0.00076895 | 0.00019272 | 0 | 0 | 1 | 0.97343 | -0.51353 | 0.4 | 1 | 1.1 | 0.9

## generator_data
GEN_BUS | PG | QG | QMAX | QMIN | VG | MBASE | GEN_STATUS | PMAX | PMIN
30 | 0.57373 | 0.14677 | 10 | -10 | 1 | 100 | 1 | 10 | 0

## branch_data
F_BUS | T_BUS | BR_R | BR_X | BR_B | RATE_A | RATE_B | RATE_C | TAP | SHIFT | BR_STATUS | ANGMIN | ANGMAX | P_in | Q_in | P_out | Q_out
1 | 3 | 1.4485 | 0.92702 | 2.4324e-09 | 0 | 0 | 0 | 0 | 0 | 1 | -90 | 90 | -0.011853 | -0.0029707 | 0.011855 | 0.0029719
3 | 15 | 0.39675 | 0.25392 | 3.3312e-09 | 0 | 0 | 0 | 0 | 0 | 1 | -90 | 90 | 0.13016 | 0.032866 | -0.13008 | -0.032819
3 | 4 | 0.50069 | 0.32044 | 4.2039e-09 | 0 | 0 | 0 | 0 | 0 | 1 | -90 | 90 | -0.14201 | -0.035838 | 0.14212 | 0.035908
2 | 4 | 0.53525 | 0.34256 | 4.4941e-09 | 0 | 0 | 0 | 0 | 0 | 1 | -90 | 90 | 0.15847 | 0.040063 | -0.15832 | -0.039968
2 | 6 | 0.25319 | 0.16204 | 2.1259e-09 | 0 | 0 | 0 | 0 | 0 | 1 | -90 | 90 | -0.15847 | -0.040062 | 0.15854 | 0.040107
4 | 25 | 0.34822 | 0.22286 | 5.8475e-10 | 0 | 0 | 0 | 0 | 0 | 1 | -90 | 90 | 0.016199 | 0.0040601 | -0.016198 | -0.0040595
6 | 93 | 0.32816 | 0.21002 | 2.7553e-09 | 0 | 0 | 0 | 0 | 0 | 1 | -90 | 90 | -0.19783 | -0.050004 | 0.19797 | 0.050094
6 | 5 | 2.2357 | 1.4308 | 3.7543e-09 | 0 | 0 | 0 | 0 | 0 | 1 | -90 | 90 | 0.03929 | 0.0098967 | -0.039252 | -0.0098728
15 | 22 | 0.2537 | 0.16237 | 2.1301e-09 | 0 | 0 | 0 | 0 | 0 | 1 | -90 | 90 | 0.11873 | 0.029973 | -0.11869 | -0.029948
25 | 24 | 1.6698 | 1.0687 | 2.804e-09 | 0 | 0 | 0 | 0 | 0 | 1 | -90 | 90 | 0.0045072 | 0.0011293 | -0.0045068 | -0.0011294
5 | 84 | 2.1997 | 1.4078 | 3.6939e-09 | 0 | 0 | 0 | 0 | 0 | 1 | -90 | 90 | 0.039252 | 0.0098728 | -0.039215 | -0.0098493
84 | 79 | 3.0161 | 1.9303 | 5.0649e-09 | 0 | 0 | 0 | 0 | 0 | 1 | -90 | 90 | 0.031185 | 0.007837 | -0.031153 | -0.0078168
93 | 89 | 0.32167 | 0.20587 | 2.7009e-09 | 0 | 0 | 0 | 0 | 0 | 1 | -90 | 90 | -0.2153 | -0.054437 | 0.21546 | 0.054541
7 | 108 | 2.506 | 1.6038 | 4.2083e-09 | 0 | 0 | 0 | 0 | 0 | 1 | -90 | 90 | 0.0094867 | 0.0023781 | -0.0094842 | -0.0023769
7 | 109 | 0.34362 | 0.21992 | 2.8851e-09 | 0 | 0 | 0 | 0 | 0 | 1 | -90 | 90 | 0.069584 | 0.017469 | -0.069565 | -0.017457
7 | 107 | 0.35223 | 0.22543 | 2.9575e-09 | 0 | 0 | 0 | 0 | 0 | 1 | -90 | 90 | -0.079071 | -0.019847 | 0.079095 | 0.019862
108 | 110 | 1.479 | 0.94657 | 2.4837e-09 | 0 | 0 | 0 | 0 | 0 | 1 | -90 | 90 | 0.0045202 | 0.0011328 | -0.0045198 | -0.0011328
108 | 111 | 1.3689 | 0.87612 | 2.2988e-09 | 0 | 0 | 0 | 0 | 0 | 1 | -90 | 90 | 0.0049641 | 0.0012441 | -0.0049637 | -0.0012441
109 | 105 | 0.58434 | 0.37398 | 4.9063e-09 | 0 | 0 | 0 | 0 | 0 | 1 | -90 | 90 | 0.058068 | 0.014575 | -0.058046 | -0.014562
107 | 12 | 0.25905 | 0.16579 | 2.1751e-09 | 0 | 0 | 0 | 0 | 0 | 1 | -90 | 90 | -0.090497 | -0.02272 | 0.09052 | 0.022735
9 | 89 | 2.4983 | 1.5989 | 4.1953e-09 | 0 | 0 | 0 | 0 | 0 | 1 | -90 | 90 | -0.013333 | -0.0033417 | 0.013338 | 0.0033444
9 | 40 | 0.30473 | 0.19503 | 5.1172e-10 | 0 | 0 | 0 | 0 | 0 | 1 | -90 | 90 | 0.013333 | 0.0033417 | -0.013332 | -0.0033414
89 | 90 | 0.27934 | 0.17878 | 2.3455e-09 | 0 | 0 | 0 | 0 | 0 | 1 | -90 | 90 | -0.2288 | -0.057885 | 0.22896 | 0.057988
10 | 11 | 9.0921 | 5.8189 | 1.5268e-08 | 0 | 0 | 0 | 0 | 0 | 1 | -90 | 90 | 0.0014026 | 0.00034621 | -0.0014024 | -0.00034753
10 | 103 | 2.9807 | 1.9077 | 5.0054e-09 | 0 | 0 | 0 | 0 | 0 | 1 | -90 | 90 | -0.018152 | -0.0045452 | 0.018163 | 0.0045518
10 | 116 | 1.2359 | 0.79099 | 2.0754e-09 | 0 | 0 | 0 | 0 | 0 | 1 | -90 | 90 | 0.01675 | 0.004199 | -0.016746 | -0.0041967
11 | 19 | 17.4143 | 11.1452 | 2.9243e-08 | 0 | 0 | 0 | 0 | 0 | 1 | -90 | 90 | 0.00064676 | 0.00015863 | -0.00064667 | -0.00016135
11 | 115 | 1.649 | 1.0553 | 2.769e-09 | 0 | 0 | 0 | 0 | 0 | 1 | -90 | 90 | 0.00075565 | 0.0001889 | -0.00075564 | -0.00018916
103 | 101 | 1.2471 | 0.79814 | 2.0942e-09 | 0 | 0 | 0 | 0 | 0 | 1 | -90 | 90 | -0.018163 | -0.0045518 | 0.018168 | 0.0045545
116 | 117 | 1.9068 | 1.2203 | 3.202e-09 | 0 | 0 | 0 | 0 | 0 | 1 | -90 | 90 | 0.0091371 | 0.0022898 | -0.0091354 | -0.0022889
19 | 120 | 4.6641 | 2.985 | 7.8322e-09 | 0 | 0 | 0 | 0 | 0 | 1 | -90 | 90 | 0.00064667 | 0.00016135 | -0.00064665 | -0.00016208
115 | 114 | 1.4713 | 0.94163 | 2.4707e-09 | 0 | 0 | 0 | 0 | 0 | 1 | -90 | 90 | 0.00040141 | 0.00010038 | -0.00040141 | -0.00010061
12 | 14 | 1.0651 | 0.68168 | 8.9431e-09 | 0 | 0 | 0 | 0 | 0 | 1 | -90 | 90 | -0.09052 | -0.022735 | 0.090618 | 0.022796
14 | 16 | 0.79517 | 0.50891 | 6.6765e-09 | 0 | 0 | 0 | 0 | 0 | 1 | -90 | 90 | -0.090618 | -0.022796 | 0.09069 | 0.022842
16 | 17 | 0.28244 | 0.18076 | 2.3715e-09 | 0 | 0 | 0 | 0 | 0 | 1 | -90 | 90 | -0.093972 | -0.023664 | 0.094 | 0.023682
22 | 21 | 0.39955 | 0.25571 | 3.3548e-09 | 0 | 0 | 0 | 0 | 0 | 1 | -90 | 90 | 0.11869 | 0.029948 | -0.11862 | -0.029908
24 | 23 | 1.6295 | 1.0429 | 2.7363e-09 | 0 | 0 | 0 | 0 | 0 | 1 | -90 | 90 | 0.0045068 | 0.0011294 | -0.0045064 | -0.0011294
30 | 57 | 0.33952 | 0.21729 | 2.8508e-09 | 0 | 0 | 0 | 0 | 0 | 1 | -90 | 90 | 0.55863 | 0.14299 | -0.5575 | -0.14226
30 | 87 | 2.211 | 1.415 | 3.7128e-09 | 0 | 0 | 0 | 0 | 0 | 1 | -90 | 90 | 0.015094 | 0.0037847 | -0.015089 | -0.0037817
57 | 59 | 0.39084 | 0.25014 | 3.2817e-09 | 0 | 0 | 0 | 0 | 0 | 1 | -90 | 90 | 0.18023 | 0.045804 | -0.18009 | -0.045718
57 | 56 | 0.3549 | 0.22714 | 2.9799e-09 | 0 | 0 | 0 | 0 | 0 | 1 | -90 | 90 | 0.37728 | 0.096459 | -0.37674 | -0.096113
87 | 86 | 0.19744 | 0.12636 | 3.3155e-10 | 0 | 0 | 0 | 0 | 0 | 1 | -90 | 90 | 0.0072649 | 0.0018208 | -0.0072648 | -0.0018207
59 | 48 | 1.5013 | 0.96083 | 2.5211e-09 | 0 | 0 | 0 | 0 | 0 | 1 | -90 | 90 | 0.036978 | 0.0092908 | -0.036956 | -0.009277
59 | 29 | 0.58648 | 0.37535 | 1.9697e-09 | 0 | 0 | 0 | 0 | 0 | 1 | -90 | 90 | 0.14311 | 0.036427 | -0.14298 | -0.036345
56 | 58 | 0.43578 | 0.2789 | 3.6589e-09 | 0 | 0 | 0 | 0 | 0 | 1 | -90 | 90 | 0.36926 | 0.09424 | -0.36862 | -0.093832
79 | 85 | 2.9034 | 1.8582 | 4.8757e-09 | 0 | 0 | 0 | 0 | 0 | 1 | -90 | 90 | 0.0032758 | 0.00082068 | -0.0032754 | -0.00082092
79 | 72 | 1.5043 | 0.96273 | 2.5261e-09 | 0 | 0 | 0 | 0 | 0 | 1 | -90 | 90 | 0.027877 | 0.0069961 | -0.027864 | -0.0069881
105 | 102 | 0.4726 | 0.30246 | 2.3809e-09 | 0 | 0 | 0 | 0 | 0 | 1 | -90 | 90 | 0.047124 | 0.011824 | -0.047112 | -0.011817
20 | 61 | 2.9209 | 1.8694 | 4.905e-09 | 0 | 0 | 0 | 0 | 0 | 1 | -90 | 90 | 0.015519 | 0.0038934 | -0.015511 | -0.0038889
20 | 18 | 1.5052 | 0.9633 | 2.5276e-09 | 0 | 0 | 0 | 0 | 0 | 1 | -90 | 90 | -0.015519 | -0.0038934 | 0.015523 | 0.0038957
61 | 62 | 3.6245 | 2.3197 | 6.0866e-09 | 0 | 0 | 0 | 0 | 0 | 1 | -90 | 90 | 0.011215 | 0.0028121 | -0.01121 | -0.0028095
18 | 21 | 0.79594 | 0.5094 | 6.683e-09 | 0 | 0 | 0 | 0 | 0 | 1 | -90 | 90 | -0.11415 | -0.028742 | 0.11426 | 0.028815
18 | 17 | 0.13167 | 0.084268 | 1.1055e-09 | 0 | 0 | 0 | 0 | 0 | 1 | -90 | 90 | 0.098625 | 0.024846 | -0.098611 | -0.024837
37 | 98 | 0.26033 | 0.16661 | 2.1858e-09 | 0 | 0 | 0 | 0 | 0 | 1 | -90 | 90 | -0.26394 | -0.067015 | 0.26413 | 0.067141
37 | 100 | 0.38006 | 0.24324 | 3.1912e-09 | 0 | 0 | 0 | 0 | 0 | 1 | -90 | 90 | 0.26394 | 0.067015 | -0.26365 | -0.066831
98 | 69 | 0.19809 | 0.12678 | 1.6633e-09 | 0 | 0 | 0 | 0 | 0 | 1 | -90 | 90 | -0.27579 | -0.070063 | 0.27595 | 0.070167
98 | 97 | 1.4527 | 0.92974 | 2.4395e-09 | 0 | 0 | 0 | 0 | 0 | 1 | -90 | 90 | 0.011656 | 0.002922 | -0.011654 | -0.0029209
100 | 39 | 0.30555 | 0.19555 | 2.5655e-09 | 0 | 0 | 0 | 0 | 0 | 1 | -90 | 90 | 0.25196 | 0.063902 | -0.25175 | -0.063767
38 | 49 | 2.5025 | 1.6016 | 4.2023e-09 | 0 | 0 | 0 | 0 | 0 | 1 | -90 | 90 | 0.016683 | 0.0041836 | -0.016675 | -0.0041793
38 | 45 | 2.2926 | 1.4673 | 3.8499e-09 | 0 | 0 | 0 | 0 | 0 | 1 | -90 | 90 | -0.016683 | -0.0041836 | 0.01669 | 0.0041876
49 | 54 | 2.4617 | 1.5755 | 4.1339e-09 | 0 | 0 | 0 | 0 | 0 | 1 | -90 | 90 | 0.0062797 | 0.0015738 | -0.0062786 | -0.0015736
45 | 46 | 1.4684 | 0.93975 | 2.4658e-09 | 0 | 0 | 0 | 0 | 0 | 1 | -90 | 90 | -0.028457 | -0.0071368 | 0.02847 | 0.0071447
34 | 35 | 0.66853 | 0.42786 | 1.1226e-09 | 0 | 0 | 0 | 0 | 0 | 1 | -90 | 90 | -0.012082 | -0.003028 | 0.012083 | 0.0030286
35 | 39 | 2.4934 | 1.5958 | 4.1872e-09 | 0 | 0 | 0 | 0 | 0 | 1 | -90 | 90 | -0.012083 | -0.0030286 | 0.012087 | 0.0030307
90 | 91 | 0.10775 | 0.06896 | 9.0471e-10 | 0 | 0 | 0 | 0 | 0 | 1 | -90 | 90 | -0.23949 | -0.060626 | 0.23956 | 0.060669
101 | 102 | 0.73677 | 0.47153 | 2.4745e-09 | 0 | 0 | 0 | 0 | 0 | 1 | -90 | 90 | -0.027972 | -0.0070119 | 0.027979 | 0.0070158
117 | 118 | 2.4877 | 1.5922 | 4.1776e-09 | 0 | 0 | 0 | 0 | 0 | 1 | -90 | 90 | 0.0015377 | 0.00038468 | -0.0015377 | -0.00038503
63 | 74 | 2.6713 | 1.7096 | 4.4859e-09 | 0 | 0 | 0 | 0 | 0 | 1 | -90 | 90 | -0.0086838 | -0.0021769 | 0.008686 | 0.0021779
63 | 99 | 3.1578 | 2.021 | 5.3027e-09 | 0 | 0 | 0 | 0 | 0 | 1 | -90 | 90 | 0.0086838 | 0.0021769 | -0.0086812 | -0.0021757
74 | 75 | 1.7598 | 1.1263 | 2.9552e-09 | 0 | 0 | 0 | 0 | 0 | 1 | -90 | 90 | 0.01149 | 0.0028804 | -0.011488 | -0.0028791
74 | 73 | 2.161 | 1.383 | 3.6289e-09 | 0 | 0 | 0 | 0 | 0 | 1 | -90 | 90 | -0.020176 | -0.0050583 | 0.020186 | 0.0050641
62 | 64 | 0.405 | 0.2592 | 6.801e-10 | 0 | 0 | 0 | 0 | 0 | 1 | -90 | 90 | 0.0054233 | 0.0013592 | -0.0054231 | -0.0013592
23 | 121 | 0.5568 | 0.35635 | 9.3501e-10 | 0 | 0 | 0 | 0 | 0 | 1 | -90 | 90 | 0.0045064 | 0.0011294 | -0.0045063 | -0.0011294
26 | 27 | 2.0578 | 1.317 | 3.4556e-09 | 0 | 0 | 0 | 0 | 0 | 1 | -90 | 90 | -0.12863 | -0.032581 | 0.12899 | 0.032817
26 | 28 | 2.6977 | 1.7265 | 4.5301e-09 | 0 | 0 | 0 | 0 | 0 | 1 | -90 | 90 | 0.10827 | 0.027479 | -0.10792 | -0.027261
27 | 29 | 0.29563 | 0.1892 | 4.9643e-10 | 0 | 0 | 0 | 0 | 0 | 1 | -90 | 90 | -0.12899 | -0.032817 | 0.12905 | 0.03285
28 | 32 | 2.3837 | 1.5256 | 4.0029e-09 | 0 | 0 | 0 | 0 | 0 | 1 | -90 | 90 | 0.10792 | 0.027261 | -0.10762 | -0.027068
29 | 88 | 2.8482 | 1.8228 | 4.7829e-09 | 0 | 0 | 0 | 0 | 0 | 1 | -90 | 90 | 0.013936 | 0.0034946 | -0.013931 | -0.0034913
32 | 33 | 2.1779 | 1.3938 | 3.6572e-09 | 0 | 0 | 0 | 0 | 0 | 1 | -90 | 90 | 0.065337 | 0.016437 | -0.065235 | -0.016372
32 | 51 | 0.52164 | 0.33385 | 8.7598e-10 | 0 | 0 | 0 | 0 | 0 | 1 | -90 | 90 | 0.042286 | 0.010631 | -0.042276 | -0.010625
33 | 76 | 2.5229 | 1.6146 | 4.2366e-09 | 0 | 0 | 0 | 0 | 0 | 1 | -90 | 90 | 0.023645 | 0.0059325 | -0.023629 | -0.005923
33 | 73 | 1.4933 | 0.95571 | 2.5076e-09 | 0 | 0 | 0 | 0 | 0 | 1 | -90 | 90 | 0.04159 | 0.010439 | -0.041562 | -0.010422
51 | 50 | 2.1429 | 1.3715 | 3.5985e-09 | 0 | 0 | 0 | 0 | 0 | 1 | -90 | 90 | 0.042276 | 0.010625 | -0.042234 | -0.010599
76 | 113 | 0.83769 | 0.53612 | 1.4067e-09 | 0 | 0 | 0 | 0 | 0 | 1 | -90 | 90 | 0.016508 | 0.0041381 | -0.016505 | -0.0041366
76 | 112 | 1.6981 | 1.0868 | 2.8516e-09 | 0 | 0 | 0 | 0 | 0 | 1 | -90 | 90 | 0.0071216 | 0.001785 | -0.0071206 | -0.0017846
48 | 46 | 1.6602 | 1.0625 | 2.7879e-09 | 0 | 0 | 0 | 0 | 0 | 1 | -90 | 90 | 0.028484 | 0.0071537 | -0.02847 | -0.0071447
95 | 75 | 2.7421 | 1.7549 | 4.6047e-09 | 0 | 0 | 0 | 0 | 0 | 1 | -90 | 90 | -0.0058293 | -0.001461 | 0.0058303 | 0.0014612
50 | 52 | 2.2623 | 1.4479 | 3.799e-09 | 0 | 0 | 0 | 0 | 0 | 1 | -90 | 90 | 0.024917 | 0.0062586 | -0.024902 | -0.0062491
39 | 91 | 0.16812 | 0.1076 | 1.4116e-09 | 0 | 0 | 0 | 0 | 0 | 1 | -90 | 90 | 0.23966 | 0.060736 | -0.23956 | -0.060669
69 | 96 | 1.8264 | 1.1689 | 3.0671e-09 | 0 | 0 | 0 | 0 | 0 | 1 | -90 | 90 | 0.023987 | 0.0060178 | -0.023976 | -0.0060108
69 | 68 | 0.28481 | 0.18228 | 2.3914e-09 | 0 | 0 | 0 | 0 | 0 | 1 | -90 | 90 | -0.29994 | -0.076185 | 0.30022 | 0.076363
41 | 42 | 1.2206 | 0.78119 | 2.0497e-09 | 0 | 0 | 0 | 0 | 0 | 1 | -90 | 90 | -0.0048522 | -0.0012161 | 0.0048525 | 0.0012161
42 | 43 | 0.98878 | 0.63282 | 1.6604e-09 | 0 | 0 | 0 | 0 | 0 | 1 | -90 | 90 | 0.0049886 | 0.0012503 | -0.0049884 | -0.0012502
42 | 44 | 2.5006 | 1.6004 | 4.1991e-09 | 0 | 0 | 0 | 0 | 0 | 1 | -90 | 90 | -0.0098412 | -0.0024664 | 0.0098439 | 0.0024677
44 | 70 | 0.058072 | 0.037166 | 9.7518e-11 | 0 | 0 | 0 | 0 | 0 | 1 | -90 | 90 | -0.014347 | -0.0035964 | 0.014348 | 0.0035965
70 | 71 | 1.2273 | 0.78545 | 2.0609e-09 | 0 | 0 | 0 | 0 | 0 | 1 | -90 | 90 | -0.019101 | -0.0047878 | 0.019106 | 0.0047908
71 | 72 | 0.93809 | 0.60038 | 1.5753e-09 | 0 | 0 | 0 | 0 | 0 | 1 | -90 | 90 | -0.023993 | -0.0060158 | 0.023999 | 0.0060194
47 | 58 | 1.4091 | 0.9018 | 2.3662e-09 | 0 | 0 | 0 | 0 | 0 | 1 | -90 | 90 | -0.015563 | -0.003902 | 0.015566 | 0.0039041
47 | 94 | 1.8273 | 1.1695 | 3.0686e-09 | 0 | 0 | 0 | 0 | 0 | 1 | -90 | 90 | 0.015563 | 0.003902 | -0.015558 | -0.0038992
58 | 60 | 0.19261 | 0.12327 | 1.6172e-09 | 0 | 0 | 0 | 0 | 0 | 1 | -90 | 90 | 0.35306 | 0.089928 | -0.3528 | -0.089763
60 | 66 | 0.24006 | 0.15364 | 2.0156e-09 | 0 | 0 | 0 | 0 | 0 | 1 | -90 | 90 | 0.33537 | 0.085394 | -0.33508 | -0.085208
60 | 65 | 2.1421 | 1.3709 | 3.5971e-09 | 0 | 0 | 0 | 0 | 0 | 1 | -90 | 90 | 0.017425 | 0.0043695 | -0.017418 | -0.0043653
52 | 55 | 3.219 | 2.0601 | 5.4055e-09 | 0 | 0 | 0 | 0 | 0 | 1 | -90 | 90 | 0.024902 | 0.0062491 | -0.02488 | -0.0062356
66 | 68 | 0.24109 | 0.1543 | 2.0243e-09 | 0 | 0 | 0 | 0 | 0 | 1 | -90 | 90 | 0.31808 | 0.080944 | -0.31782 | -0.080776
66 | 81 | 1.0529 | 0.67384 | 1.7681e-09 | 0 | 0 | 0 | 0 | 0 | 1 | -90 | 90 | 0.017002 | 0.0042633 | -0.016999 | -0.0042614
68 | 67 | 2.1513 | 1.3768 | 3.6127e-09 | 0 | 0 | 0 | 0 | 0 | 1 | -90 | 90 | 0.017599 | 0.0044132 | -0.017592 | -0.0044089
81 | 80 | 1.4645 | 0.93726 | 2.4592e-09 | 0 | 0 | 0 | 0 | 0 | 1 | -90 | 90 | 0.014926 | 0.0037418 | -0.014922 | -0.0037398
96 | 92 | 1.5373 | 0.98387 | 2.5815e-09 | 0 | 0 | 0 | 0 | 0 | 1 | -90 | 90 | 0.01306 | 0.0032751 | -0.013057 | -0.0032735
92 | 83 | 1.8266 | 1.169 | 3.0673e-09 | 0 | 0 | 0 | 0 | 0 | 1 | -90 | 90 | 0.013057 | 0.0032735 | -0.013054 | -0.0032716
102 | 104 | 2.4087 | 1.5416 | 4.0448e-09 | 0 | 0 | 0 | 0 | 0 | 1 | -90 | 90 | 0.019133 | 0.0048013 | -0.019123 | -0.0047954
104 | 106 | 1.9194 | 1.2284 | 3.2232e-09 | 0 | 0 | 0 | 0 | 0 | 1 | -90 | 90 | 0.017968 | 0.0045058 | -0.017961 | -0.0045016
118 | 119 | 2.3679 | 1.5155 | 3.9764e-09 | 0 | 0 | 0 | 0 | 0 | 1 | -90 | 90 | 0.00076895 | 0.00019236 | -0.00076893 | -0.00019272