## bus_data
BUS_I | BUS_TYPE | Pd | Qd | Gs | Bs | area | Vm | Va | baseKV | zone | Vmax | Vmin
1 | 1 | 0.0057157 | 0.0014325 | 0 | 0 | 1 | 0.98365 | -0.31179 | 0.4 | 1 | 1.1 | 0.9
2 | 1 | 0 | 0 | 0 | 0 | 1 | 0.98389 | -0.30717 | 0.4 | 1 | 1.1 | 0.9
3 | 1 | 0 | 0 | 0 | 0 | 1 | 0.98293 | -0.32574 | 0.4 | 1 | 1.1 | 0.9
4 | 1 | 0 | 0 | 0 | 0 | 1 | 0.98675 | -0.25199 | 0.4 | 1 | 1.1 | 0.9
10 | 1 | 0 | 0 | 0 | 0 | 1 | 0.98244 | -0.33523 | 0.4 | 1 | 1.1 | 0.9
26 | 1 | 0.00064244 | 0.00016101 | 0 | 0 | 1 | 0.9814 | -0.35543 | 0.4 | 1 | 1.1 | 0.9
5 | 1 | 0 | 0 | 0 | 0 | 1 | 0.98791 | -0.22953 | 0.4 | 1 | 1.1 | 0.9
32 | 1 | 0.0042441 | 0.0010637 | 0 | 0 | 1 | 0.9866 | -0.25492 | 0.4 | 1 | 1.1 | 0.9
6 | 1 | 0 | 0 | 0 | 0 | 1 | 0.99636 | -0.068789 | 0.4 | 1 | 1.1 | 0.9
12 | 1 | 0 | 0 | 0 | 0 | 1 | 0.98235 | -0.33697 | 0.4 | 1 | 1.1 | 0.9
8 | 1 | 0.0011603 | 0.00029081 | 0 | 0 | 1 | 0.98223 | -0.33936 | 0.4 | 1 | 1.1 | 0.9
24 | 1 | 0.00039659 | 9.9394e-05 | 0 | 0 | 1 | 0.97922 | -0.39778 | 0.4 | 1 | 1.1 | 0.9
15 | 1 | 0 | 0 | 0 | 0 | 1 | 0.98741 | -0.24029 | 0.4 | 1 | 1.1 | 0.9
21 | 1 | 0.048934 | 0.012264 | 0 | 0 | 1 | 0.99845 | -0.029316 | 0.4 | 1 | 1.1 | 0.9
16 | 1 | 0.066083 | 0.016562 | 0 | 0 | 1 | 0.98411 | -0.30404 | 0.4 | 1 | 1.1 | 0.9
13 | 1 | 0.067831 | 0.017 | 0 | 0 | 1 | 0.98593 | -0.26901 | 0.4 | 1 | 1.1 | 0.9
22 | 3 | 0.046738 | 0.011714 | 0 | 0 | 1 | 1 | 0 | 0.4 | 1 | 1.1 | 0.9
7 | 1 | 0.0054527 | 0.0013666 | 0 | 0 | 1 | 0.98192 | -0.34539 | 0.4 | 1 | 1.1 | 0.9
9 | 1 | 0 | 0 | 0 | 0 | 1 | 0.98192 | -0.3455 | 0.4 | 1 | 1.1 | 0.9
11 | 1 | 0.00037363 | 9.3641e-05 | 0 | 0 | 1 | 0.98191 | -0.34568 | 0.4 | 1 | 1.1 | 0.9
33 | 1 | 0.0015383 | 0.00038554 | 0 | 0 | 1 | 0.98223 | -0.33946 | 0.4 | 1 | 1.1 | 0.9
28 | 1 | 0 | 0 | 0 | 0 | 1 | 0.97227 | -0.53412 | 0.4 | 1 | 1.1 | 0.9
29 | 1 | 0 | 0 | 0 | 0 | 1 | 0.97155 | -0.54853 | 0.4 | 1 | 1.1 | 0.9
27 | 1 | 0.00039698 | 9.9492e-05 | 0 | 0 | 1 | 0.97464 | -0.48749 | 0.4 | 1 | 1.1 | 0.9
17 | 1 | 0 | 0 | 0 | 0 | 1 | 0.97929 | -0.39787 | 0.4 | 1 | 1.1 | 0.9
18 | 1 | 0 | 0 | 0 | 0 | 1 | 0.97844 | -0.41456 | 0.4 | 1 | 1.1 | 0.9
20 | 1 | 0.045795 | 0.011477 | 0 | 0 | 1 | 0.9757 | -0.46835 | 0.4 | 1 | 1.1 | 0.9
19 | 1 | 0.06409 | 0.016062 | 0 | 0 | 1 | 0.97727 | -0.43769 | 0.4 | 1 | 1.1 | 0.9
23 | 1 | 0.0093847 | 0.002352 | 0 | 0 | 1 | 0.97791 | -0.42333 | 0.4 | 1 | 1.1 | 0.9
25 | 1 | 0.017215 | 0.0043144 | 0 | 0 | 1 | 0.97476 | -0.48518 | 0.4 | 1 | 1.1 | 0.9
30 | 1 | 0.031388 | 0.0078666 | 0 | 0 | 1 | 0.97127 | -0.55391 | 0.4 | 1 | 1.1 | 0.9

## generator_data
GEN_BUS | PG | QG | QMAX | QMIN | VG | MBASE | GEN_STATUS | PMAX | PMIN
22 | 0.42348 | 0.10849 | 10 | -10 | 1 | 100 | 1 | 10 | 0

## branch_data
F_BUS | T_BUS | BR_R | BR_X | BR_B | RATE_A | RATE_B | RATE_C | TAP | SHIFT | BR_STATUS | ANGMIN | ANGMAX | P_in | Q_in | P_out | Q_out
1 | 2 | 3.5046 | 2.2429 | 5.8851e-09 | 0 | 0 | 0 | 0 | 0 | 1 | -90 | 90 | -0.0057157 | -0.0014325 | 0.0057169 | 0.0014327
2 | 3 | 1.184 | 0.75775 | 1.9882e-09 | 0 | 0 | 0 | 0 | 0 | 1 | -90 | 90 | 0.068543 | 0.017402 | -0.068482 | -0.017363
2 | 4 | 3.2592 | 2.0859 | 5.4731e-09 | 0 | 0 | 0 | 0 | 0 | 1 | -90 | 90 | -0.07426 | -0.018835 | 0.074458 | 0.018961
3 | 10 | 4.8116 | 3.0794 | 8.0799e-09 | 0 | 0 | 0 | 0 | 0 | 1 | -90 | 90 | 0.0085322 | 0.0021368 | -0.0085283 | -0.0021351
3 | 26 | 2.1605 | 1.3827 | 3.6281e-09 | 0 | 0 | 0 | 0 | 0 | 1 | -90 | 90 | 0.05995 | 0.015226 | -0.059864 | -0.015172
4 | 5 | 1.2592 | 0.80588 | 2.1145e-09 | 0 | 0 | 0 | 0 | 0 | 1 | -90 | 90 | -0.078702 | -0.020024 | 0.078788 | 0.020079
4 | 32 | 3.0141 | 1.929 | 5.0614e-09 | 0 | 0 | 0 | 0 | 0 | 1 | -90 | 90 | 0.0042447 | 0.0010636 | -0.0042441 | -0.0010637
10 | 12 | 4.8921 | 3.1309 | 8.2152e-09 | 0 | 0 | 0 | 0 | 0 | 1 | -90 | 90 | 0.0015386 | 0.00038381 | -0.0015385 | -0.00038452
10 | 8 | 2.5597 | 1.6382 | 4.2984e-09 | 0 | 0 | 0 | 0 | 0 | 1 | -90 | 90 | 0.0069897 | 0.0017513 | -0.0069883 | -0.0017508
26 | 24 | 3.1028 | 1.9858 | 5.2104e-09 | 0 | 0 | 0 | 0 | 0 | 1 | -90 | 90 | 0.059222 | 0.015011 | -0.059101 | -0.014934
5 | 6 | 9.0997 | 5.8238 | 1.5281e-08 | 0 | 0 | 0 | 0 | 0 | 1 | -90 | 90 | -0.078788 | -0.020079 | 0.079404 | 0.020472
6 | 15 | 3.1019 | 1.9852 | 1.5627e-08 | 0 | 0 | 0 | 0 | 0 | 1 | -90 | 90 | 0.24724 | 0.0633 | -0.24521 | -0.061999
6 | 21 | 0.54706 | 0.35012 | 2.756e-09 | 0 | 0 | 0 | 0 | 0 | 1 | -90 | 90 | -0.32665 | -0.083772 | 0.32727 | 0.084173
12 | 33 | 6.9911 | 4.4743 | 1.174e-08 | 0 | 0 | 0 | 0 | 0 | 1 | -90 | 90 | 0.0015385 | 0.00038452 | -0.0015383 | -0.00038554
8 | 7 | 4.4686 | 2.8599 | 7.504e-09 | 0 | 0 | 0 | 0 | 0 | 1 | -90 | 90 | 0.005828 | 0.00146 | -0.0058263 | -0.0014597
24 | 23 | 1.878 | 1.2019 | 3.1536e-09 | 0 | 0 | 0 | 0 | 0 | 1 | -90 | 90 | 0.058705 | 0.014835 | -0.058633 | -0.014789
15 | 16 | 1.5779 | 1.0099 | 7.9492e-09 | 0 | 0 | 0 | 0 | 0 | 1 | -90 | 90 | 0.17728 | 0.04494 | -0.17674 | -0.044594
15 | 13 | 1.8475 | 1.1824 | 3.1024e-09 | 0 | 0 | 0 | 0 | 0 | 1 | -90 | 90 | 0.067924 | 0.017059 | -0.067831 | -0.017
21 | 22 | 0.35395 | 0.22653 | 1.7831e-09 | 0 | 0 | 0 | 0 | 0 | 1 | -90 | 90 | -0.37621 | -0.096437 | 0.37674 | 0.096779
16 | 17 | 3.6886 | 2.3607 | 6.1941e-09 | 0 | 0 | 0 | 0 | 0 | 1 | -90 | 90 | 0.11066 | 0.028032 | -0.11016 | -0.027715
7 | 9 | 1.327 | 0.84929 | 2.2284e-09 | 0 | 0 | 0 | 0 | 0 | 1 | -90 | 90 | 0.00037364 | 9.3096e-05 | -0.00037363 | -9.331e-05
9 | 11 | 2.0575 | 1.3168 | 3.4551e-09 | 0 | 0 | 0 | 0 | 0 | 1 | -90 | 90 | 0.00037363 | 9.331e-05 | -0.00037363 | -9.3641e-05
28 | 29 | 1.944 | 1.2442 | 3.2645e-09 | 0 | 0 | 0 | 0 | 0 | 1 | -90 | 90 | 0.031418 | 0.0078851 | -0.031396 | -0.0078716
28 | 27 | 6.3099 | 4.0383 | 1.0596e-08 | 0 | 0 | 0 | 0 | 0 | 1 | -90 | 90 | -0.031418 | -0.0078851 | 0.031488 | 0.007929
29 | 30 | 0.7242 | 0.46349 | 1.2161e-09 | 0 | 0 | 0 | 0 | 0 | 1 | -90 | 90 | 0.031396 | 0.0078716 | -0.031388 | -0.0078666
27 | 25 | 0.30934 | 0.19798 | 5.1946e-10 | 0 | 0 | 0 | 0 | 0 | 1 | -90 | 90 | -0.031885 | -0.0080285 | 0.031888 | 0.0080307
17 | 18 | 0.65242 | 0.41755 | 1.0956e-09 | 0 | 0 | 0 | 0 | 0 | 1 | -90 | 90 | 0.11016 | 0.027715 | -0.11007 | -0.027659
18 | 20 | 5.0262 | 3.2168 | 8.4404e-09 | 0 | 0 | 0 | 0 | 0 | 1 | -90 | 90 | 0.045913 | 0.011552 | -0.045795 | -0.011477
18 | 19 | 1.5464 | 0.9897 | 2.5968e-09 | 0 | 0 | 0 | 0 | 0 | 1 | -90 | 90 | 0.06416 | 0.016107 | -0.06409 | -0.016062
23 | 25 | 5.3929 | 3.4514 | 9.0561e-09 | 0 | 0 | 0 | 0 | 0 | 1 | -90 | 90 | 0.049248 | 0.012437 | -0.049103 | -0.012345