## bus_data
BUS_I | BUS_TYPE | Pd | Qd | Gs | Bs | area | Vm | Va | baseKV | zone | Vmax | Vmin
1 | 1 | 0.0046493 | 0.0011652 | 0 | 0 | 1 | 0.97007 | -0.5789 | 0.4 | 1 | 1.1 | 0.9
103 | 1 | 0 | 0 | 0 | 0 | 1 | 0.97099 | -0.56066 | 0.4 | 1 | 1.1 | 0.9
108 | 1 | 0.0044352 | 0.0011116 | 0 | 0 | 1 | 0.97097 | -0.56114 | 0.4 | 1 | 1.1 | 0.9
101 | 1 | 0 | 0 | 0 | 0 | 1 | 0.97132 | -0.55423 | 0.4 | 1 | 1.1 | 0.9
3 | 1 | 0.020113 | 0.0050409 | 0 | 0 | 1 | 0.97381 | -0.50444 | 0.4 | 1 | 1.1 | 0.9
4 | 1 | 0 | 0 | 0 | 0 | 1 | 0.97552 | -0.47088 | 0.4 | 1 | 1.1 | 0.9
5 | 1 | 0.00026398 | 6.616e-05 | 0 | 0 | 1 | 0.9773 | -0.43598 | 0.4 | 1 | 1.1 | 0.9
6 | 1 | 0.00082614 | 0.00020705 | 0 | 0 | 1 | 0.97534 | -0.47436 | 0.4 | 1 | 1.1 | 0.9
12 | 1 | 0.00052606 | 0.00013184 | 0 | 0 | 1 | 0.97752 | -0.43168 | 0.4 | 1 | 1.1 | 0.9
18 | 1 | 0.00061613 | 0.00015442 | 0 | 0 | 1 | 0.9749 | -0.48292 | 0.4 | 1 | 1.1 | 0.9
13 | 1 | 0 | 0 | 0 | 0 | 1 | 0.97937 | -0.39547 | 0.4 | 1 | 1.1 | 0.9
19 | 1 | 0.0010249 | 0.00025687 | 0 | 0 | 1 | 0.97445 | -0.49188 | 0.4 | 1 | 1.1 | 0.9
7 | 1 | 0.00034091 | 8.5441e-05 | 0 | 0 | 1 | 0.97011 | -0.57744 | 0.4 | 1 | 1.1 | 0.9
8 | 1 | 0.0013788 | 0.00034556 | 0 | 0 | 1 | 0.97011 | -0.5776 | 0.4 | 1 | 1.1 | 0.9
9 | 1 | 0.029391 | 0.007366 | 0 | 0 | 1 | 0.97034 | -0.573 | 0.4 | 1 | 1.1 | 0.9
11 | 1 | 0.00068353 | 0.00017131 | 0 | 0 | 1 | 0.97294 | -0.52155 | 0.4 | 1 | 1.1 | 0.9
20 | 1 | 0 | 0 | 0 | 0 | 1 | 0.97386 | -0.50339 | 0.4 | 1 | 1.1 | 0.9
30 | 1 | 0 | 0 | 0 | 0 | 1 | 0.97363 | -0.50806 | 0.4 | 1 | 1.1 | 0.9
21 | 1 | 0 | 0 | 0 | 0 | 1 | 0.98042 | -0.37509 | 0.4 | 1 | 1.1 | 0.9
23 | 1 | 0.0011707 | 0.00029341 | 0 | 0 | 1 | 0.98101 | -0.36363 | 0.4 | 1 | 1.1 | 0.9
14 | 1 | 0.0020759 | 0.00052027 | 0 | 0 | 1 | 0.97476 | -0.48662 | 0.4 | 1 | 1.1 | 0.9
15 | 1 | 0 | 0 | 0 | 0 | 1 | 0.97482 | -0.48554 | 0.4 | 1 | 1.1 | 0.9
17 | 1 | 0.0017756 | 0.00044501 | 0 | 0 | 1 | 0.97486 | -0.48477 | 0.4 | 1 | 1.1 | 0.9
25 | 1 | 0 | 0 | 0 | 0 | 1 | 0.97535 | -0.47493 | 0.4 | 1 | 1.1 | 0.9
26 | 1 | 0 | 0 | 0 | 0 | 1 | 0.97548 | -0.47244 | 0.4 | 1 | 1.1 | 0.9
94 | 1 | 0.00025941 | 6.5015e-05 | 0 | 0 | 1 | 0.97353 | -0.51008 | 0.4 | 1 | 1.1 | 0.9
22 | 1 | 0.001588 | 0.000398 | 0 | 0 | 1 | 0.98172 | -0.34984 | 0.4 | 1 | 1.1 | 0.9
92 | 1 | 0 | 0 | 0 | 0 | 1 | 0.98656 | -0.2565 | 0.4 | 1 | 1.1 | 0.9
91 | 1 | 0.033137 | 0.008305 | 0 | 0 | 1 | 0.98901 | -0.2095 | 0.4 | 1 | 1.1 | 0.9
29 | 1 | 0 | 0 | 0 | 0 | 1 | 0.97669 | -0.44872 | 0.4 | 1 | 1.1 | 0.9
27 | 1 | 0.0042957 | 0.0010766 | 0 | 0 | 1 | 0.97498 | -0.4823 | 0.4 | 1 | 1.1 | 0.9
59 | 1 | 0.011774 | 0.0029509 | 0 | 0 | 1 | 0.97727 | -0.4373 | 0.4 | 1 | 1.1 | 0.9
78 | 1 | 0.0032484 | 0.00081414 | 0 | 0 | 1 | 0.97623 | -0.45779 | 0.4 | 1 | 1.1 | 0.9
28 | 1 | 0.0049175 | 0.0012324 | 0 | 0 | 1 | 0.97492 | -0.48342 | 0.4 | 1 | 1.1 | 0.9
52 | 1 | 0.0047016 | 0.0011783 | 0 | 0 | 1 | 0.97871 | -0.40889 | 0.4 | 1 | 1.1 | 0.9
81 | 1 | 0.0042263 | 0.0010592 | 0 | 0 | 1 | 0.97921 | -0.39919 | 0.4 | 1 | 1.1 | 0.9
89 | 1 | 0.0043612 | 0.001093 | 0 | 0 | 1 | 0.97929 | -0.39764 | 0.4 | 1 | 1.1 | 0.9
71 | 1 | 0 | 0 | 0 | 0 | 1 | 0.9929 | -0.13447 | 0.4 | 1 | 1.1 | 0.9
83 | 1 | 0.009469 | 0.0023732 | 0 | 0 | 1 | 0.98846 | -0.21957 | 0.4 | 1 | 1.1 | 0.9
69 | 1 | 0.00098022 | 0.00024567 | 0 | 0 | 1 | 0.99466 | -0.10102 | 0.4 | 1 | 1.1 | 0.9
79 | 1 | 0.010802 | 0.0027073 | 0 | 0 | 1 | 0.97569 | -0.46838 | 0.4 | 1 | 1.1 | 0.9
93 | 1 | 0.00033011 | 8.2733e-05 | 0 | 0 | 1 | 0.97342 | -0.51237 | 0.4 | 1 | 1.1 | 0.9
31 | 1 | 0.0018585 | 0.00046578 | 0 | 0 | 1 | 0.98014 | -0.38083 | 0.4 | 1 | 1.1 | 0.9
32 | 1 | 0.0023996 | 0.0006014 | 0 | 0 | 1 | 0.98084 | -0.36723 | 0.4 | 1 | 1.1 | 0.9
33 | 1 | 0 | 0 | 0 | 0 | 1 | 0.97983 | -0.387 | 0.4 | 1 | 1.1 | 0.9
34 | 1 | 0.0024476 | 0.00061342 | 0 | 0 | 1 | 0.98159 | -0.35264 | 0.4 | 1 | 1.1 | 0.9
35 | 1 | 0 | 0 | 0 | 0 | 1 | 0.97964 | -0.39074 | 0.4 | 1 | 1.1 | 0.9
36 | 1 | 0.010674 | 0.0026752 | 0 | 0 | 1 | 0.97943 | -0.39482 | 0.4 | 1 | 1.1 | 0.9
46 | 1 | 0.00070921 | 0.00017774 | 0 | 0 | 1 | 0.98192 | -0.34625 | 0.4 | 1 | 1.1 | 0.9
40 | 1 | 0.0019718 | 0.00049417 | 0 | 0 | 1 | 0.97962 | -0.39097 | 0.4 | 1 | 1.1 | 0.9
37 | 1 | 0.0010804 | 0.00027079 | 0 | 0 | 1 | 0.97915 | -0.40031 | 0.4 | 1 | 1.1 | 0.9
44 | 1 | 0.002174 | 0.00054486 | 0 | 0 | 1 | 0.98243 | -0.33636 | 0.4 | 1 | 1.1 | 0.9
38 | 1 | 0.0019838 | 0.00049718 | 0 | 0 | 1 | 0.97873 | -0.4084 | 0.4 | 1 | 1.1 | 0.9
39 | 1 | 0.0018525 | 0.00046427 | 0 | 0 | 1 | 0.97822 | -0.41847 | 0.4 | 1 | 1.1 | 0.9
41 | 1 | 0.0017684 | 0.00044321 | 0 | 0 | 1 | 0.97723 | -0.43781 | 0.4 | 1 | 1.1 | 0.9
42 | 1 | 0.001682 | 0.00042155 | 0 | 0 | 1 | 0.9763 | -0.45593 | 0.4 | 1 | 1.1 | 0.9
48 | 1 | 0 | 0 | 0 | 0 | 1 | 0.97583 | -0.46526 | 0.4 | 1 | 1.1 | 0.9
60 | 1 | 0 | 0 | 0 | 0 | 1 | 0.97465 | -0.48841 | 0.4 | 1 | 1.1 | 0.9
61 | 1 | 0.00199 | 0.00049874 | 0 | 0 | 1 | 0.97579 | -0.46607 | 0.4 | 1 | 1.1 | 0.9
43 | 1 | 0.0032622 | 0.00081759 | 0 | 0 | 1 | 0.98334 | -0.31859 | 0.4 | 1 | 1.1 | 0.9
45 | 1 | 0 | 0 | 0 | 0 | 1 | 0.98406 | -0.30474 | 0.4 | 1 | 1.1 | 0.9
47 | 1 | 0 | 0 | 0 | 0 | 1 | 0.98502 | -0.28615 | 0.4 | 1 | 1.1 | 0.9
67 | 1 | 0 | 0 | 0 | 0 | 1 | 0.9849 | -0.28833 | 0.4 | 1 | 1.1 | 0.9
62 | 1 | 0.0029144 | 0.00073042 | 0 | 0 | 1 | 0.98598 | -0.26755 | 0.4 | 1 | 1.1 | 0.9
90 | 1 | 0.0084411 | 0.0021155 | 0 | 0 | 1 | 0.98434 | -0.29939 | 0.4 | 1 | 1.1 | 0.9
53 | 1 | 0 | 0 | 0 | 0 | 1 | 0.98668 | -0.25402 | 0.4 | 1 | 1.1 | 0.9
86 | 1 | 0.0027254 | 0.00068304 | 0 | 0 | 1 | 0.97459 | -0.48953 | 0.4 | 1 | 1.1 | 0.9
84 | 1 | 0.0018102 | 0.00045369 | 0 | 0 | 1 | 0.97434 | -0.49461 | 0.4 | 1 | 1.1 | 0.9
49 | 1 | 0.0018443 | 0.00046223 | 0 | 0 | 1 | 0.98189 | -0.34692 | 0.4 | 1 | 1.1 | 0.9
50 | 1 | 0.0097634 | 0.0024469 | 0 | 0 | 1 | 0.98008 | -0.3821 | 0.4 | 1 | 1.1 | 0.9
51 | 1 | 0.0067602 | 0.0016943 | 0 | 0 | 1 | 0.98412 | -0.30347 | 0.4 | 1 | 1.1 | 0.9
63 | 1 | 0 | 0 | 0 | 0 | 1 | 0.987 | -0.24783 | 0.4 | 1 | 1.1 | 0.9
57 | 1 | 0 | 0 | 0 | 0 | 1 | 0.98502 | -0.28627 | 0.4 | 1 | 1.1 | 0.9
64 | 1 | 0 | 0 | 0 | 0 | 1 | 0.98393 | -0.30743 | 0.4 | 1 | 1.1 | 0.9
65 | 1 | 0 | 0 | 0 | 0 | 1 | 0.98403 | -0.30531 | 0.4 | 1 | 1.1 | 0.9
82 | 1 | 0.0046209 | 0.0011581 | 0 | 0 | 1 | 0.98393 | -0.30744 | 0.4 | 1 | 1.1 | 0.9
66 | 1 | 0 | 0 | 0 | 0 | 1 | 0.98382 | -0.30959 | 0.4 | 1 | 1.1 | 0.9
109 | 1 | 0.0075885 | 0.0019019 | 0 | 0 | 1 | 0.9838 | -0.30987 | 0.4 | 1 | 1.1 | 0.9
54 | 1 | 0.034699 | 0.0086964 | 0 | 0 | 1 | 0.98389 | -0.30846 | 0.4 | 1 | 1.1 | 0.9
55 | 1 | 0.014842 | 0.0037198 | 0 | 0 | 1 | 0.98404 | -0.30553 | 0.4 | 1 | 1.1 | 0.9
58 | 1 | 0 | 0 | 0 | 0 | 1 | 0.99344 | -0.12483 | 0.4 | 1 | 1.1 | 0.9
107 | 1 | 0.081549 | 0.020438 | 0 | 0 | 1 | 0.99531 | -0.089262 | 0.4 | 1 | 1.1 | 0.9
70 | 3 | 0.0018586 | 0.00046581 | 0 | 0 | 1 | 1 | 0 | 0.4 | 1 | 1.1 | 0.9
68 | 1 | 0.0021373 | 0.00053567 | 0 | 0 | 1 | 0.99718 | -0.053229 | 0.4 | 1 | 1.1 | 0.9
87 | 1 | 0.0012446 | 0.00031192 | 0 | 0 | 1 | 0.97459 | -0.4897 | 0.4 | 1 | 1.1 | 0.9
85 | 1 | 0.0021373 | 0.00053565 | 0 | 0 | 1 | 0.97425 | -0.49631 | 0.4 | 1 | 1.1 | 0.9
72 | 1 | 0.0014161 | 0.00035491 | 0 | 0 | 1 | 0.97355 | -0.51017 | 0.4 | 1 | 1.1 | 0.9
73 | 1 | 0.0023751 | 0.00059525 | 0 | 0 | 1 | 0.9727 | -0.52693 | 0.4 | 1 | 1.1 | 0.9
74 | 1 | 0.0021211 | 0.0005316 | 0 | 0 | 1 | 0.97371 | -0.50684 | 0.4 | 1 | 1.1 | 0.9
75 | 1 | 0 | 0 | 0 | 0 | 1 | 0.97243 | -0.53219 | 0.4 | 1 | 1.1 | 0.9
76 | 1 | 0.0029798 | 0.00074681 | 0 | 0 | 1 | 0.97421 | -0.49711 | 0.4 | 1 | 1.1 | 0.9
77 | 1 | 0 | 0 | 0 | 0 | 1 | 0.97214 | -0.5379 | 0.4 | 1 | 1.1 | 0.9
100 | 1 | 0.0011329 | 0.00028394 | 0 | 0 | 1 | 0.97176 | -0.54544 | 0.4 | 1 | 1.1 | 0.9
99 | 1 | 0.0011008 | 0.00027588 | 0 | 0 | 1 | 0.97173 | -0.54605 | 0.4 | 1 | 1.1 | 0.9
80 | 1 | 0.0033479 | 0.00083906 | 0 | 0 | 1 | 0.97554 | -0.47138 | 0.4 | 1 | 1.1 | 0.9
104 | 1 | 0.00084886 | 0.00021274 | 0 | 0 | 1 | 0.97549 | -0.47236 | 0.4 | 1 | 1.1 | 0.9
105 | 1 | 0.0004742 | 0.00011885 | 0 | 0 | 1 | 0.97547 | -0.47262 | 0.4 | 1 | 1.1 | 0.9
95 | 1 | 0 | 0 | 0 | 0 | 1 | 0.97336 | -0.51346 | 0.4 | 1 | 1.1 | 0.9
96 | 1 | 0 | 0 | 0 | 0 | 1 | 0.97327 | -0.51535 | 0.4 | 1 | 1.1 | 0.9
98 | 1 | 0.00038124 | 9.5547e-05 | 0 | 0 | 1 | 0.97323 | -0.51609 | 0.4 | 1 | 1.1 | 0.9
97 | 1 | 0.00033111 | 8.2983e-05 | 0 | 0 | 1 | 0.97323 | -0.51612 | 0.4 | 1 | 1.1 | 0.9
102 | 1 | 0.0064669 | 0.0016208 | 0 | 0 | 1 | 0.97129 | -0.55465 | 0.4 | 1 | 1.1 | 0.9

## generator_data
GEN_BUS | PG | QG | QMAX | QMIN | VG | MBASE | GEN_STATUS | PMAX | PMIN
70 | 0.41368 | 0.10618 | 10 | -10 | 1 | 100 | 1 | 10 | 0

## branch_data
F_BUS | T_BUS | BR_R | BR_X | BR_B | RATE_A | RATE_B | RATE_C | TAP | SHIFT | BR_STATUS | ANGMIN | ANGMAX | P_in | Q_in | P_out | Q_out
1 | 103 | 16.5475 | 10.5904 | 2.7788e-08 | 0 | 0 | 0 | 0 | 0 | 1 | -90 | 90 | -0.0046493 | -0.0011652 | 0.0046534 | 0.0011652
103 | 108 | 0.45625 | 0.292 | 7.6617e-10 | 0 | 0 | 0 | 0 | 0 | 1 | -90 | 90 | 0.0044353 | 0.0011116 | -0.0044352 | -0.0011116
103 | 101 | 2.992 | 1.9149 | 5.0244e-09 | 0 | 0 | 0 | 0 | 0 | 1 | -90 | 90 | -0.0090887 | -0.0022768 | 0.0090915 | 0.0022781
101 | 102 | 0.27406 | 0.1754 | 4.6022e-10 | 0 | 0 | 0 | 0 | 0 | 1 | -90 | 90 | 0.0064671 | 0.0016208 | -0.0064669 | -0.0016208
101 | 99 | 2.2252 | 1.4242 | 3.7368e-09 | 0 | 0 | 0 | 0 | 0 | 1 | -90 | 90 | -0.015559 | -0.0038989 | 0.015565 | 0.0039024
3 | 4 | 7.1049 | 4.5471 | 1.1931e-08 | 0 | 0 | 0 | 0 | 0 | 1 | -90 | 90 | -0.020113 | -0.0050409 | 0.020146 | 0.0050604
4 | 5 | 2.6768 | 1.7131 | 8.99e-09 | 0 | 0 | 0 | 0 | 0 | 1 | -90 | 90 | -0.055867 | -0.014062 | 0.05596 | 0.014121
4 | 6 | 0.41638 | 0.26648 | 1.3984e-09 | 0 | 0 | 0 | 0 | 0 | 1 | -90 | 90 | 0.035721 | 0.0090016 | -0.035716 | -0.008998
5 | 12 | 0.32889 | 0.21049 | 1.1046e-09 | 0 | 0 | 0 | 0 | 0 | 1 | -90 | 90 | -0.056224 | -0.014187 | 0.056236 | 0.014194
6 | 18 | 1.0503 | 0.67221 | 3.5276e-09 | 0 | 0 | 0 | 0 | 0 | 1 | -90 | 90 | 0.034889 | 0.0087909 | -0.034875 | -0.0087821
12 | 13 | 2.7499 | 1.76 | 9.2358e-09 | 0 | 0 | 0 | 0 | 0 | 1 | -90 | 90 | -0.056762 | -0.014326 | 0.056861 | 0.014388
18 | 19 | 1.1172 | 0.71503 | 1.8761e-09 | 0 | 0 | 0 | 0 | 0 | 1 | -90 | 90 | 0.034259 | 0.0086277 | -0.034244 | -0.0086185
13 | 21 | 1.5525 | 0.9936 | 5.2141e-09 | 0 | 0 | 0 | 0 | 0 | 1 | -90 | 90 | -0.056861 | -0.014388 | 0.056916 | 0.014424
19 | 20 | 1.4773 | 0.94546 | 2.4808e-09 | 0 | 0 | 0 | 0 | 0 | 1 | -90 | 90 | 0.033219 | 0.0083616 | -0.033201 | -0.0083502
7 | 8 | 0.49385 | 0.31607 | 8.2932e-10 | 0 | 0 | 0 | 0 | 0 | 1 | -90 | 90 | 0.0013788 | 0.00034549 | -0.0013788 | -0.00034556
7 | 9 | 10.8693 | 6.9564 | 1.8253e-08 | 0 | 0 | 0 | 0 | 0 | 1 | -90 | 90 | -0.0017197 | -0.00043093 | 0.0017201 | 0.00042944
9 | 11 | 6.9978 | 4.4786 | 1.1751e-08 | 0 | 0 | 0 | 0 | 0 | 1 | -90 | 90 | -0.031111 | -0.0077955 | 0.031187 | 0.0078433
11 | 20 | 2.425 | 1.552 | 4.0723e-09 | 0 | 0 | 0 | 0 | 0 | 1 | -90 | 90 | -0.031871 | -0.0080146 | 0.031899 | 0.0080319
20 | 30 | 15.0433 | 9.6277 | 2.5262e-08 | 0 | 0 | 0 | 0 | 0 | 1 | -90 | 90 | 0.0013025 | 0.00031822 | -0.0013022 | -0.00032043
30 | 94 | 6.509 | 4.1657 | 1.093e-08 | 0 | 0 | 0 | 0 | 0 | 1 | -90 | 90 | 0.0013022 | 0.00032043 | -0.0013021 | -0.00032139
21 | 23 | 0.87397 | 0.55934 | 2.9353e-09 | 0 | 0 | 0 | 0 | 0 | 1 | -90 | 90 | -0.056916 | -0.014424 | 0.056948 | 0.014443
23 | 22 | 1.032 | 0.66047 | 3.4659e-09 | 0 | 0 | 0 | 0 | 0 | 1 | -90 | 90 | -0.058118 | -0.014737 | 0.058157 | 0.014761
14 | 15 | 2.2209 | 1.4214 | 3.7294e-09 | 0 | 0 | 0 | 0 | 0 | 1 | -90 | 90 | -0.0020759 | -0.00052027 | 0.002076 | 0.00051998
15 | 17 | 1.5899 | 1.0176 | 2.6699e-09 | 0 | 0 | 0 | 0 | 0 | 1 | -90 | 90 | -0.002076 | -0.00051998 | 0.0020761 | 0.00051978
17 | 25 | 10.8693 | 6.9563 | 1.8252e-08 | 0 | 0 | 0 | 0 | 0 | 1 | -90 | 90 | -0.0038517 | -0.00096479 | 0.0038535 | 0.00096421
25 | 26 | 2.7529 | 1.7618 | 4.6228e-09 | 0 | 0 | 0 | 0 | 0 | 1 | -90 | 90 | -0.0038535 | -0.00096421 | 0.0038539 | 0.00096406
26 | 29 | 7.748 | 4.9587 | 1.3011e-08 | 0 | 0 | 0 | 0 | 0 | 1 | -90 | 90 | -0.013072 | -0.0032752 | 0.013087 | 0.0032834
26 | 27 | 4.5581 | 2.9172 | 7.6544e-09 | 0 | 0 | 0 | 0 | 0 | 1 | -90 | 90 | 0.0092178 | 0.0023111 | -0.0092134 | -0.0023091
94 | 93 | 9.2196 | 5.9005 | 1.5482e-08 | 0 | 0 | 0 | 0 | 0 | 1 | -90 | 90 | 0.0010427 | 0.00025638 | -0.0010426 | -0.00025777
22 | 92 | 6.8368 | 4.3755 | 2.2962e-08 | 0 | 0 | 0 | 0 | 0 | 1 | -90 | 90 | -0.059745 | -0.015159 | 0.060014 | 0.015329
92 | 91 | 3.4682 | 2.2196 | 1.1648e-08 | 0 | 0 | 0 | 0 | 0 | 1 | -90 | 90 | -0.060014 | -0.015329 | 0.060151 | 0.015416
91 | 58 | 4.0346 | 2.5821 | 1.355e-08 | 0 | 0 | 0 | 0 | 0 | 1 | -90 | 90 | -0.093288 | -0.023721 | 0.093671 | 0.023964
29 | 59 | 1.5366 | 0.98342 | 2.5804e-09 | 0 | 0 | 0 | 0 | 0 | 1 | -90 | 90 | -0.031825 | -0.007984 | 0.031842 | 0.0079948
29 | 78 | 2.0692 | 1.3243 | 3.4747e-09 | 0 | 0 | 0 | 0 | 0 | 1 | -90 | 90 | 0.018738 | 0.0047006 | -0.01873 | -0.0046958
27 | 28 | 0.97558 | 0.62437 | 1.6383e-09 | 0 | 0 | 0 | 0 | 0 | 1 | -90 | 90 | 0.0049178 | 0.0012325 | -0.0049175 | -0.0012324
59 | 52 | 2.7946 | 1.7885 | 4.6928e-09 | 0 | 0 | 0 | 0 | 0 | 1 | -90 | 90 | -0.043616 | -0.010946 | 0.043675 | 0.010983
78 | 79 | 2.9209 | 1.8694 | 4.9049e-09 | 0 | 0 | 0 | 0 | 0 | 1 | -90 | 90 | 0.015482 | 0.0038816 | -0.015474 | -0.0038771
52 | 50 | 2.3856 | 1.5268 | 4.006e-09 | 0 | 0 | 0 | 0 | 0 | 1 | -90 | 90 | -0.048377 | -0.012161 | 0.048439 | 0.012201
81 | 89 | 1.5764 | 1.0089 | 2.6472e-09 | 0 | 0 | 0 | 0 | 0 | 1 | -90 | 90 | -0.0042263 | -0.0010592 | 0.0042266 | 0.0010592
89 | 36 | 1.4104 | 0.90267 | 2.3685e-09 | 0 | 0 | 0 | 0 | 0 | 1 | -90 | 90 | -0.0085879 | -0.0021522 | 0.008589 | 0.0021527
71 | 83 | 1.6399 | 1.0496 | 5.5078e-09 | 0 | 0 | 0 | 0 | 0 | 1 | -90 | 90 | 0.23105 | 0.058974 | -0.2301 | -0.05837
71 | 69 | 0.64858 | 0.41509 | 2.1783e-09 | 0 | 0 | 0 | 0 | 0 | 1 | -90 | 90 | -0.23105 | -0.058974 | 0.23142 | 0.059214
83 | 63 | 0.5646 | 0.36134 | 1.8962e-09 | 0 | 0 | 0 | 0 | 0 | 1 | -90 | 90 | 0.22063 | 0.055996 | -0.22033 | -0.055805
69 | 68 | 0.92662 | 0.59304 | 3.1121e-09 | 0 | 0 | 0 | 0 | 0 | 1 | -90 | 90 | -0.2324 | -0.059459 | 0.23294 | 0.059804
79 | 80 | 2.7429 | 1.7555 | 4.6061e-09 | 0 | 0 | 0 | 0 | 0 | 1 | -90 | 90 | 0.0046717 | 0.0011698 | -0.004671 | -0.0011698
93 | 95 | 6.4615 | 4.1354 | 1.0851e-08 | 0 | 0 | 0 | 0 | 0 | 1 | -90 | 90 | 0.00071247 | 0.00017504 | -0.00071243 | -0.00017604
31 | 32 | 0.86088 | 0.55096 | 2.8913e-09 | 0 | 0 | 0 | 0 | 0 | 1 | -90 | 90 | -0.068336 | -0.017232 | 0.068381 | 0.01726
31 | 33 | 0.40145 | 0.25693 | 1.3483e-09 | 0 | 0 | 0 | 0 | 0 | 1 | -90 | 90 | 0.066478 | 0.016766 | -0.066458 | -0.016753
32 | 34 | 0.89364 | 0.57193 | 3.0013e-09 | 0 | 0 | 0 | 0 | 0 | 1 | -90 | 90 | -0.070781 | -0.017861 | 0.07083 | 0.017893
33 | 35 | 0.3423 | 0.21907 | 1.1496e-09 | 0 | 0 | 0 | 0 | 0 | 1 | -90 | 90 | 0.047188 | 0.011921 | -0.04718 | -0.011916
33 | 36 | 1.7452 | 1.1169 | 2.9307e-09 | 0 | 0 | 0 | 0 | 0 | 1 | -90 | 90 | 0.01927 | 0.0048322 | -0.019263 | -0.0048279
34 | 46 | 0.37847 | 0.24222 | 1.2711e-09 | 0 | 0 | 0 | 0 | 0 | 1 | -90 | 90 | -0.073278 | -0.018506 | 0.0733 | 0.01852
35 | 40 | 0.50219 | 0.3214 | 8.4331e-10 | 0 | 0 | 0 | 0 | 0 | 1 | -90 | 90 | 0.0019718 | 0.00049411 | -0.0019718 | -0.00049417
35 | 37 | 0.91484 | 0.5855 | 3.0725e-09 | 0 | 0 | 0 | 0 | 0 | 1 | -90 | 90 | 0.045208 | 0.011422 | -0.045187 | -0.011409
46 | 44 | 0.58085 | 0.37175 | 1.9508e-09 | 0 | 0 | 0 | 0 | 0 | 1 | -90 | 90 | -0.074009 | -0.018698 | 0.074044 | 0.01872
37 | 38 | 0.79196 | 0.50685 | 2.6598e-09 | 0 | 0 | 0 | 0 | 0 | 1 | -90 | 90 | 0.044107 | 0.011138 | -0.04409 | -0.011127
44 | 43 | 1.015 | 0.64958 | 3.4088e-09 | 0 | 0 | 0 | 0 | 0 | 1 | -90 | 90 | -0.076218 | -0.019265 | 0.076283 | 0.019306
38 | 39 | 1.0316 | 0.66024 | 3.4648e-09 | 0 | 0 | 0 | 0 | 0 | 1 | -90 | 90 | 0.042106 | 0.01063 | -0.042086 | -0.010617
39 | 41 | 2.0681 | 1.3236 | 3.4729e-09 | 0 | 0 | 0 | 0 | 0 | 1 | -90 | 90 | 0.040233 | 0.010153 | -0.040196 | -0.01013
41 | 42 | 2.0244 | 1.2956 | 3.3994e-09 | 0 | 0 | 0 | 0 | 0 | 1 | -90 | 90 | 0.038427 | 0.0096865 | -0.038394 | -0.0096655
42 | 48 | 1.0886 | 0.69668 | 1.828e-09 | 0 | 0 | 0 | 0 | 0 | 1 | -90 | 90 | 0.036712 | 0.0092439 | -0.036696 | -0.0092336
48 | 60 | 2.8522 | 1.8254 | 4.7896e-09 | 0 | 0 | 0 | 0 | 0 | 1 | -90 | 90 | 0.034706 | 0.0087351 | -0.034667 | -0.008711
48 | 61 | 1.7487 | 1.1192 | 2.9365e-09 | 0 | 0 | 0 | 0 | 0 | 1 | -90 | 90 | 0.0019901 | 0.00049851 | -0.00199 | -0.00049874
60 | 86 | 1.2013 | 0.76885 | 2.0174e-09 | 0 | 0 | 0 | 0 | 0 | 1 | -90 | 90 | 0.0039702 | 0.00099482 | -0.0039699 | -0.00099488
60 | 84 | 0.8605 | 0.55072 | 1.445e-09 | 0 | 0 | 0 | 0 | 0 | 1 | -90 | 90 | 0.030697 | 0.0077162 | -0.030688 | -0.0077105
43 | 45 | 0.75975 | 0.48624 | 2.5517e-09 | 0 | 0 | 0 | 0 | 0 | 1 | -90 | 90 | -0.079546 | -0.020124 | 0.079599 | 0.020157
45 | 47 | 1.0219 | 0.65402 | 3.4321e-09 | 0 | 0 | 0 | 0 | 0 | 1 | -90 | 90 | -0.079599 | -0.020157 | 0.07967 | 0.020203
47 | 67 | 0.45953 | 0.2941 | 7.7168e-10 | 0 | 0 | 0 | 0 | 0 | 1 | -90 | 90 | 0.020669 | 0.0051859 | -0.020667 | -0.0051846
47 | 62 | 0.81196 | 0.51966 | 2.727e-09 | 0 | 0 | 0 | 0 | 0 | 1 | -90 | 90 | -0.10034 | -0.025389 | 0.10043 | 0.025446
67 | 90 | 2.3276 | 1.4896 | 3.9086e-09 | 0 | 0 | 0 | 0 | 0 | 1 | -90 | 90 | 0.020667 | 0.0051846 | -0.020656 | -0.005178
62 | 53 | 0.57469 | 0.3678 | 1.9301e-09 | 0 | 0 | 0 | 0 | 0 | 1 | -90 | 90 | -0.10334 | -0.026176 | 0.10341 | 0.026219
90 | 65 | 2.1048 | 1.3471 | 3.5345e-09 | 0 | 0 | 0 | 0 | 0 | 1 | -90 | 90 | 0.012215 | 0.0030624 | -0.012212 | -0.0030606
53 | 63 | 0.15977 | 0.10225 | 5.3658e-10 | 0 | 0 | 0 | 0 | 0 | 1 | -90 | 90 | -0.1706 | -0.043267 | 0.17065 | 0.043299
53 | 51 | 3.229 | 2.0666 | 5.4224e-09 | 0 | 0 | 0 | 0 | 0 | 1 | -90 | 90 | 0.06719 | 0.017048 | -0.06703 | -0.016946
86 | 87 | 0.56891 | 0.3641 | 9.5536e-10 | 0 | 0 | 0 | 0 | 0 | 1 | -90 | 90 | 0.0012446 | 0.00031184 | -0.0012446 | -0.00031192
84 | 85 | 0.25156 | 0.161 | 4.2243e-10 | 0 | 0 | 0 | 0 | 0 | 1 | -90 | 90 | 0.028878 | 0.0072568 | -0.028876 | -0.0072554
49 | 50 | 2.6142 | 1.6731 | 4.3899e-09 | 0 | 0 | 0 | 0 | 0 | 1 | -90 | 90 | 0.0583 | 0.01471 | -0.058202 | -0.014648
49 | 51 | 3.1423 | 2.0111 | 5.2767e-09 | 0 | 0 | 0 | 0 | 0 | 1 | -90 | 90 | -0.060145 | -0.015172 | 0.06027 | 0.015252
63 | 57 | 3.3815 | 2.1641 | 5.6784e-09 | 0 | 0 | 0 | 0 | 0 | 1 | -90 | 90 | 0.049683 | 0.012506 | -0.049592 | -0.012448
57 | 55 | 1.6891 | 1.081 | 2.8365e-09 | 0 | 0 | 0 | 0 | 0 | 1 | -90 | 90 | 0.049592 | 0.012448 | -0.049546 | -0.012419
64 | 65 | 1.9871 | 1.2718 | 3.3369e-09 | 0 | 0 | 0 | 0 | 0 | 1 | -90 | 90 | -0.0046209 | -0.0011581 | 0.0046214 | 0.0011581
64 | 82 | 0.012804 | 0.0081949 | 2.1502e-11 | 0 | 0 | 0 | 0 | 0 | 1 | -90 | 90 | 0.0046209 | 0.0011581 | -0.0046209 | -0.0011581
65 | 66 | 2.4478 | 1.5666 | 4.1104e-09 | 0 | 0 | 0 | 0 | 0 | 1 | -90 | 90 | 0.0075902 | 0.0019025 | -0.0075886 | -0.0019019
66 | 109 | 0.15703 | 0.1005 | 2.637e-10 | 0 | 0 | 0 | 0 | 0 | 1 | -90 | 90 | 0.0075886 | 0.0019019 | -0.0075885 | -0.0019019
54 | 55 | 0.36601 | 0.23424 | 6.1462e-10 | 0 | 0 | 0 | 0 | 0 | 1 | -90 | 90 | -0.034699 | -0.0086964 | 0.034704 | 0.0086995
58 | 107 | 1.706 | 1.0918 | 5.7295e-09 | 0 | 0 | 0 | 0 | 0 | 1 | -90 | 90 | -0.093671 | -0.023964 | 0.093832 | 0.024067
107 | 70 | 2.2891 | 1.465 | 7.6879e-09 | 0 | 0 | 0 | 0 | 0 | 1 | -90 | 90 | -0.17538 | -0.044505 | 0.17614 | 0.044988
70 | 68 | 1.0281 | 0.65796 | 3.4528e-09 | 0 | 0 | 0 | 0 | 0 | 1 | -90 | 90 | 0.23569 | 0.060729 | -0.23508 | -0.06034
85 | 76 | 0.12811 | 0.081988 | 2.1512e-10 | 0 | 0 | 0 | 0 | 0 | 1 | -90 | 90 | 0.026738 | 0.0067197 | -0.026737 | -0.0067191
72 | 73 | 3.5254 | 2.2563 | 5.9201e-09 | 0 | 0 | 0 | 0 | 0 | 1 | -90 | 90 | 0.020206 | 0.0050769 | -0.02019 | -0.0050671
72 | 74 | 0.65573 | 0.41967 | 1.1011e-09 | 0 | 0 | 0 | 0 | 0 | 1 | -90 | 90 | -0.021622 | -0.0054318 | 0.021625 | 0.0054339
73 | 75 | 1.2539 | 0.8025 | 2.1056e-09 | 0 | 0 | 0 | 0 | 0 | 1 | -90 | 90 | 0.017815 | 0.0044719 | -0.01781 | -0.0044692
74 | 76 | 1.744 | 1.1162 | 2.9287e-09 | 0 | 0 | 0 | 0 | 0 | 1 | -90 | 90 | -0.023746 | -0.0059655 | 0.023757 | 0.0059723
75 | 77 | 1.3591 | 0.86982 | 2.2823e-09 | 0 | 0 | 0 | 0 | 0 | 1 | -90 | 90 | 0.01781 | 0.0044692 | -0.017805 | -0.0044663
77 | 100 | 1.7955 | 1.1491 | 3.0152e-09 | 0 | 0 | 0 | 0 | 0 | 1 | -90 | 90 | 0.017805 | 0.0044663 | -0.017799 | -0.0044625
100 | 99 | 0.15335 | 0.098147 | 2.5752e-10 | 0 | 0 | 0 | 0 | 0 | 1 | -90 | 90 | 0.016666 | 0.0041786 | -0.016665 | -0.0041783
80 | 104 | 3.1635 | 2.0246 | 5.3123e-09 | 0 | 0 | 0 | 0 | 0 | 1 | -90 | 90 | 0.0013231 | 0.00033076 | -0.0013231 | -0.00033122
104 | 105 | 2.316 | 1.4822 | 3.8892e-09 | 0 | 0 | 0 | 0 | 0 | 1 | -90 | 90 | 0.00047421 | 0.00011848 | -0.0004742 | -0.00011885
95 | 96 | 11.2102 | 7.1746 | 1.8825e-08 | 0 | 0 | 0 | 0 | 0 | 1 | -90 | 90 | 0.00071243 | 0.00017604 | -0.00071237 | -0.00017779
96 | 98 | 4.411 | 2.8231 | 7.4073e-09 | 0 | 0 | 0 | 0 | 0 | 1 | -90 | 90 | 0.00071237 | 0.00017779 | -0.00071234 | -0.00017847
98 | 97 | 0.36795 | 0.23549 | 6.1789e-10 | 0 | 0 | 0 | 0 | 0 | 1 | -90 | 90 | 0.00033111 | 8.2925e-05 | -0.00033111 | -8.2983e-05