## bus_data
BUS_I | BUS_TYPE | Pd | Qd | Gs | Bs | area | Vm | Va | baseKV | zone | Vmax | Vmin
1 | 1 | 0.0075954 | 0.0019036 | 0 | 0 | 1 | 0.9728 | -0.52425 | 0.4 | 1 | 1.1 | 0.9
2 | 1 | 0.00019598 | 4.9117e-05 | 0 | 0 | 1 | 0.97236 | -0.53294 | 0.4 | 1 | 1.1 | 0.9
3 | 1 | 0 | 0 | 0 | 0 | 1 | 0.97519 | -0.47726 | 0.4 | 1 | 1.1 | 0.9
4 | 1 | 0.00023574 | 5.9083e-05 | 0 | 0 | 1 | 0.97225 | -0.53522 | 0.4 | 1 | 1.1 | 0.9
50 | 1 | 0.035667 | 0.0089391 | 0 | 0 | 1 | 0.97816 | -0.41892 | 0.4 | 1 | 1.1 | 0.9
48 | 1 | 0.004378 | 0.0010972 | 0 | 0 | 1 | 0.98237 | -0.33703 | 0.4 | 1 | 1.1 | 0.9
7 | 1 | 0 | 0 | 0 | 0 | 1 | 0.97594 | -0.46233 | 0.4 | 1 | 1.1 | 0.9
9 | 1 | 0.011478 | 0.0028767 | 0 | 0 | 1 | 0.97206 | -0.53894 | 0.4 | 1 | 1.1 | 0.9
47 | 1 | 0.016607 | 0.004162 | 0 | 0 | 1 | 0.98277 | -0.32935 | 0.4 | 1 | 1.1 | 0.9
10 | 1 | 0.0004079 | 0.00010223 | 0 | 0 | 1 | 0.97205 | -0.53911 | 0.4 | 1 | 1.1 | 0.9
5 | 1 | 0.053393 | 0.013382 | 0 | 0 | 1 | 0.97076 | -0.56432 | 0.4 | 1 | 1.1 | 0.9
6 | 1 | 0 | 0 | 0 | 0 | 1 | 0.97235 | -0.53296 | 0.4 | 1 | 1.1 | 0.9
8 | 1 | 0 | 0 | 0 | 0 | 1 | 0.99134 | -0.16525 | 0.4 | 1 | 1.1 | 0.9
18 | 1 | 0 | 0 | 0 | 0 | 1 | 0.99603 | -0.075604 | 0.4 | 1 | 1.1 | 0.9
13 | 1 | 0.088865 | 0.022272 | 0 | 0 | 1 | 0.98456 | -0.29665 | 0.4 | 1 | 1.1 | 0.9
20 | 1 | 0 | 0 | 0 | 0 | 1 | 0.99712 | -0.054685 | 0.4 | 1 | 1.1 | 0.9
57 | 1 | 0.026504 | 0.0066425 | 0 | 0 | 1 | 0.99537 | -0.088198 | 0.4 | 1 | 1.1 | 0.9
38 | 3 | 0.034475 | 0.0086402 | 0 | 0 | 1 | 1 | 0 | 0.4 | 1 | 1.1 | 0.9
39 | 1 | 0 | 0 | 0 | 0 | 1 | 0.99679 | -0.061023 | 0.4 | 1 | 1.1 | 0.9
12 | 1 | 0.024037 | 0.0060242 | 0 | 0 | 1 | 0.98213 | -0.34412 | 0.4 | 1 | 1.1 | 0.9
11 | 1 | 0.00035963 | 9.0131e-05 | 0 | 0 | 1 | 0.97204 | -0.53925 | 0.4 | 1 | 1.1 | 0.9
14 | 1 | 0.00029059 | 7.2829e-05 | 0 | 0 | 1 | 0.98193 | -0.34801 | 0.4 | 1 | 1.1 | 0.9
15 | 1 | 0.00016446 | 4.1217e-05 | 0 | 0 | 1 | 0.98184 | -0.34986 | 0.4 | 1 | 1.1 | 0.9
16 | 1 | 0.00035489 | 8.8945e-05 | 0 | 0 | 1 | 0.98174 | -0.35182 | 0.4 | 1 | 1.1 | 0.9
17 | 1 | 0.00039335 | 9.8583e-05 | 0 | 0 | 1 | 0.98172 | -0.35205 | 0.4 | 1 | 1.1 | 0.9
21 | 1 | 0.0045484 | 0.0011399 | 0 | 0 | 1 | 0.98154 | -0.35568 | 0.4 | 1 | 1.1 | 0.9
51 | 1 | 0.012389 | 0.0031049 | 0 | 0 | 1 | 0.9879 | -0.23057 | 0.4 | 1 | 1.1 | 0.9
49 | 1 | 0 | 0 | 0 | 0 | 1 | 0.98835 | -0.22178 | 0.4 | 1 | 1.1 | 0.9
40 | 1 | 0.081651 | 0.020464 | 0 | 0 | 1 | 0.99742 | -0.048994 | 0.4 | 1 | 1.1 | 0.9
58 | 1 | 0.022343 | 0.0055996 | 0 | 0 | 1 | 0.99528 | -0.090035 | 0.4 | 1 | 1.1 | 0.9
46 | 1 | 0.011759 | 0.0029471 | 0 | 0 | 1 | 0.9956 | -0.084091 | 0.4 | 1 | 1.1 | 0.9
22 | 1 | 0.0019212 | 0.00048151 | 0 | 0 | 1 | 0.984 | -0.308 | 0.4 | 1 | 1.1 | 0.9
23 | 1 | 0 | 0 | 0 | 0 | 1 | 0.98395 | -0.30897 | 0.4 | 1 | 1.1 | 0.9
24 | 1 | 0 | 0 | 0 | 0 | 1 | 0.98405 | -0.30699 | 0.4 | 1 | 1.1 | 0.9
25 | 1 | 0.0012754 | 0.00031964 | 0 | 0 | 1 | 0.9839 | -0.31001 | 0.4 | 1 | 1.1 | 0.9
27 | 1 | 0.0026185 | 0.00065626 | 0 | 0 | 1 | 0.98402 | -0.30767 | 0.4 | 1 | 1.1 | 0.9
28 | 1 | 0.003763 | 0.0009431 | 0 | 0 | 1 | 0.98425 | -0.30323 | 0.4 | 1 | 1.1 | 0.9
26 | 1 | 0 | 0 | 0 | 0 | 1 | 0.98382 | -0.31159 | 0.4 | 1 | 1.1 | 0.9
56 | 1 | 0.0013283 | 0.00033291 | 0 | 0 | 1 | 0.98379 | -0.3121 | 0.4 | 1 | 1.1 | 0.9
31 | 1 | 0 | 0 | 0 | 0 | 1 | 0.98439 | -0.30034 | 0.4 | 1 | 1.1 | 0.9
32 | 1 | 0.0067687 | 0.0016964 | 0 | 0 | 1 | 0.98452 | -0.2979 | 0.4 | 1 | 1.1 | 0.9
36 | 1 | 0.0074292 | 0.0018619 | 0 | 0 | 1 | 0.98456 | -0.29716 | 0.4 | 1 | 1.1 | 0.9
34 | 1 | 0 | 0 | 0 | 0 | 1 | 0.98533 | -0.28201 | 0.4 | 1 | 1.1 | 0.9
33 | 1 | 0.0058447 | 0.0014648 | 0 | 0 | 1 | 0.98517 | -0.28513 | 0.4 | 1 | 1.1 | 0.9
35 | 1 | 0 | 0 | 0 | 0 | 1 | 0.99097 | -0.17269 | 0.4 | 1 | 1.1 | 0.9
37 | 1 | 0.00022755 | 5.703e-05 | 0 | 0 | 1 | 0.99553 | -0.085451 | 0.4 | 1 | 1.1 | 0.9
45 | 1 | 0.00026239 | 6.5762e-05 | 0 | 0 | 1 | 0.99554 | -0.085304 | 0.4 | 1 | 1.1 | 0.9
43 | 1 | 0.00024619 | 6.17e-05 | 0 | 0 | 1 | 0.99554 | -0.085144 | 0.4 | 1 | 1.1 | 0.9
41 | 1 | 0.025962 | 0.0065066 | 0 | 0 | 1 | 0.99319 | -0.12916 | 0.4 | 1 | 1.1 | 0.9
44 | 1 | 0 | 0 | 0 | 0 | 1 | 0.99559 | -0.084173 | 0.4 | 1 | 1.1 | 0.9
42 | 1 | 0.016743 | 0.0041962 | 0 | 0 | 1 | 0.98948 | -0.20008 | 0.4 | 1 | 1.1 | 0.9
52 | 1 | 0 | 0 | 0 | 0 | 1 | 0.98858 | -0.21724 | 0.4 | 1 | 1.1 | 0.9
53 | 1 | 0 | 0 | 0 | 0 | 1 | 0.98855 | -0.21786 | 0.4 | 1 | 1.1 | 0.9
55 | 1 | 0.0017046 | 0.00042722 | 0 | 0 | 1 | 0.98854 | -0.2181 | 0.4 | 1 | 1.1 | 0.9

## generator_data
GEN_BUS | PG | QG | QMAX | QMIN | VG | MBASE | GEN_STATUS | PMAX | PMIN
38 | 0.52041 | 0.13282 | 10 | -10 | 1 | 100 | 1 | 10 | 0

## branch_data
F_BUS | T_BUS | BR_R | BR_X | BR_B | RATE_A | RATE_B | RATE_C | TAP | SHIFT | BR_STATUS | ANGMIN | ANGMAX | P_in | Q_in | P_out | Q_out
1 | 2 | 2.9071 | 1.8606 | 4.8818e-09 | 0 | 0 | 0 | 0 | 0 | 1 | -90 | 90 | 0.012686 | 0.0031817 | -0.012681 | -0.0031788
1 | 3 | 9.8538 | 6.3064 | 1.6547e-08 | 0 | 0 | 0 | 0 | 0 | 1 | -90 | 90 | -0.020282 | -0.0050853 | 0.020327 | 0.0051129
2 | 4 | 0.77399 | 0.49536 | 1.2997e-09 | 0 | 0 | 0 | 0 | 0 | 1 | -90 | 90 | 0.012485 | 0.0031297 | -0.012484 | -0.003129
3 | 50 | 12.2989 | 7.8713 | 2.0653e-08 | 0 | 0 | 0 | 0 | 0 | 1 | -90 | 90 | -0.020327 | -0.0051129 | 0.020384 | 0.0051473
4 | 9 | 1.2849 | 0.82231 | 2.1576e-09 | 0 | 0 | 0 | 0 | 0 | 1 | -90 | 90 | 0.012248 | 0.0030699 | -0.012246 | -0.0030687
50 | 48 | 3.2253 | 2.0642 | 5.4162e-09 | 0 | 0 | 0 | 0 | 0 | 1 | -90 | 90 | -0.10982 | -0.027705 | 0.11025 | 0.027981
50 | 7 | 3.4787 | 2.2264 | 5.8417e-09 | 0 | 0 | 0 | 0 | 0 | 1 | -90 | 90 | 0.053766 | 0.013618 | -0.053654 | -0.013547
48 | 47 | 0.29246 | 0.18717 | 4.9112e-10 | 0 | 0 | 0 | 0 | 0 | 1 | -90 | 90 | -0.11463 | -0.029078 | 0.11467 | 0.029105
7 | 6 | 5.627 | 3.6013 | 9.4492e-09 | 0 | 0 | 0 | 0 | 0 | 1 | -90 | 90 | 0.053654 | 0.013547 | -0.053473 | -0.013432
9 | 10 | 0.9663 | 0.61843 | 1.6227e-09 | 0 | 0 | 0 | 0 | 0 | 1 | -90 | 90 | 0.00076753 | 0.00019196 | -0.00076753 | -0.00019211
47 | 49 | 3.5931 | 2.2996 | 6.0338e-09 | 0 | 0 | 0 | 0 | 0 | 1 | -90 | 90 | -0.13128 | -0.033267 | 0.13196 | 0.033703
10 | 11 | 1.6023 | 1.0254 | 2.6906e-09 | 0 | 0 | 0 | 0 | 0 | 1 | -90 | 90 | 0.00035963 | 8.9879e-05 | -0.00035963 | -9.0131e-05
5 | 6 | 2.4851 | 1.5904 | 4.1731e-09 | 0 | 0 | 0 | 0 | 0 | 1 | -90 | 90 | -0.053393 | -0.013382 | 0.053473 | 0.013432
8 | 18 | 3.3436 | 2.1399 | 5.6147e-09 | 0 | 0 | 0 | 0 | 0 | 1 | -90 | 90 | -0.11947 | -0.030258 | 0.11999 | 0.030588
8 | 13 | 4.8446 | 3.1005 | 8.1353e-09 | 0 | 0 | 0 | 0 | 0 | 1 | -90 | 90 | 0.11947 | 0.030258 | -0.11872 | -0.02978
18 | 20 | 0.64149 | 0.41055 | 2.1545e-09 | 0 | 0 | 0 | 0 | 0 | 1 | -90 | 90 | -0.14651 | -0.037241 | 0.14666 | 0.037335
18 | 57 | 2.1117 | 1.3515 | 3.5461e-09 | 0 | 0 | 0 | 0 | 0 | 1 | -90 | 90 | 0.02652 | 0.0066523 | -0.026504 | -0.0066425
13 | 12 | 6.9067 | 4.4203 | 1.1598e-08 | 0 | 0 | 0 | 0 | 0 | 1 | -90 | 90 | 0.029859 | 0.0075081 | -0.029791 | -0.007466
20 | 38 | 1.1584 | 0.7414 | 3.8906e-09 | 0 | 0 | 0 | 0 | 0 | 1 | -90 | 90 | -0.21286 | -0.054079 | 0.21343 | 0.054439
20 | 39 | 0.42898 | 0.27455 | 7.2038e-10 | 0 | 0 | 0 | 0 | 0 | 1 | -90 | 90 | 0.066206 | 0.016744 | -0.066186 | -0.016732
38 | 40 | 0.8149 | 0.52154 | 2.7369e-09 | 0 | 0 | 0 | 0 | 0 | 1 | -90 | 90 | 0.27251 | 0.069743 | -0.27186 | -0.069331
39 | 58 | 2.42 | 1.5488 | 4.0638e-09 | 0 | 0 | 0 | 0 | 0 | 1 | -90 | 90 | 0.053677 | 0.013594 | -0.053602 | -0.013547
39 | 46 | 8.2083 | 5.2533 | 1.3784e-08 | 0 | 0 | 0 | 0 | 0 | 1 | -90 | 90 | 0.012509 | 0.0031373 | -0.012495 | -0.0031298
12 | 14 | 2.9215 | 1.8698 | 4.906e-09 | 0 | 0 | 0 | 0 | 0 | 1 | -90 | 90 | 0.0057545 | 0.0014418 | -0.0057535 | -0.0014416
14 | 15 | 1.4574 | 0.93274 | 2.4474e-09 | 0 | 0 | 0 | 0 | 0 | 1 | -90 | 90 | 0.0054629 | 0.0013687 | -0.0054624 | -0.0013687
15 | 16 | 1.6007 | 1.0245 | 2.6881e-09 | 0 | 0 | 0 | 0 | 0 | 1 | -90 | 90 | 0.0052979 | 0.0013275 | -0.0052975 | -0.0013274
16 | 17 | 0.20316 | 0.13002 | 3.4116e-10 | 0 | 0 | 0 | 0 | 0 | 1 | -90 | 90 | 0.0049426 | 0.0012385 | -0.0049425 | -0.0012385
17 | 21 | 3.4464 | 2.2057 | 5.7875e-09 | 0 | 0 | 0 | 0 | 0 | 1 | -90 | 90 | 0.0045492 | 0.0011399 | -0.0045484 | -0.0011399
51 | 49 | 3.1055 | 1.9875 | 5.215e-09 | 0 | 0 | 0 | 0 | 0 | 1 | -90 | 90 | -0.012389 | -0.0031049 | 0.012394 | 0.0031078
49 | 52 | 0.13934 | 0.089175 | 4.6797e-10 | 0 | 0 | 0 | 0 | 0 | 1 | -90 | 90 | -0.14435 | -0.036811 | 0.14438 | 0.036831
40 | 41 | 1.902 | 1.2173 | 6.388e-09 | 0 | 0 | 0 | 0 | 0 | 1 | -90 | 90 | 0.19021 | 0.048867 | -0.18948 | -0.048396
58 | 35 | 11.7994 | 7.5516 | 1.9814e-08 | 0 | 0 | 0 | 0 | 0 | 1 | -90 | 90 | 0.03126 | 0.0079473 | -0.031136 | -0.0078699
46 | 44 | 0.4921 | 0.31494 | 8.2636e-10 | 0 | 0 | 0 | 0 | 0 | 1 | -90 | 90 | 0.00073617 | 0.00018275 | -0.00073617 | -0.00018283
22 | 23 | 1.6119 | 1.0316 | 2.7067e-09 | 0 | 0 | 0 | 0 | 0 | 1 | -90 | 90 | 0.0026041 | 0.00065114 | -0.002604 | -0.00065133
22 | 24 | 0.96942 | 0.62043 | 1.6279e-09 | 0 | 0 | 0 | 0 | 0 | 1 | -90 | 90 | -0.0045253 | -0.0011326 | 0.0045255 | 0.0011326
23 | 25 | 1.7198 | 1.1006 | 2.8879e-09 | 0 | 0 | 0 | 0 | 0 | 1 | -90 | 90 | 0.002604 | 0.00065133 | -0.0026038 | -0.00065153
24 | 27 | 1.1188 | 0.71602 | 1.8787e-09 | 0 | 0 | 0 | 0 | 0 | 1 | -90 | 90 | 0.0026186 | 0.00065613 | -0.0026185 | -0.00065626
24 | 28 | 2.2873 | 1.4639 | 3.841e-09 | 0 | 0 | 0 | 0 | 0 | 1 | -90 | 90 | -0.0071441 | -0.0017888 | 0.0071454 | 0.0017892
25 | 26 | 5.1812 | 3.316 | 8.7007e-09 | 0 | 0 | 0 | 0 | 0 | 1 | -90 | 90 | 0.0013284 | 0.00033188 | -0.0013283 | -0.00033266
28 | 31 | 1.1487 | 0.73516 | 1.929e-09 | 0 | 0 | 0 | 0 | 0 | 1 | -90 | 90 | -0.010908 | -0.0027323 | 0.01091 | 0.0027331
26 | 56 | 1.6389 | 1.0489 | 2.7522e-09 | 0 | 0 | 0 | 0 | 0 | 1 | -90 | 90 | 0.0013283 | 0.00033266 | -0.0013283 | -0.00033291
31 | 32 | 0.97235 | 0.62231 | 1.6328e-09 | 0 | 0 | 0 | 0 | 0 | 1 | -90 | 90 | -0.01091 | -0.0027331 | 0.010911 | 0.0027337
32 | 36 | 0.18003 | 0.11522 | 3.0232e-10 | 0 | 0 | 0 | 0 | 0 | 1 | -90 | 90 | -0.01768 | -0.0044301 | 0.01768 | 0.0044305
36 | 34 | 2.6245 | 1.6797 | 4.4072e-09 | 0 | 0 | 0 | 0 | 0 | 1 | -90 | 90 | -0.02511 | -0.0062924 | 0.025128 | 0.0063036
34 | 35 | 15.4537 | 9.8904 | 2.5951e-08 | 0 | 0 | 0 | 0 | 0 | 1 | -90 | 90 | -0.030973 | -0.0077686 | 0.031136 | 0.0078699
34 | 33 | 2.3242 | 1.4875 | 3.9029e-09 | 0 | 0 | 0 | 0 | 0 | 1 | -90 | 90 | 0.0058455 | 0.001465 | -0.0058447 | -0.0014648
37 | 45 | 2.8581 | 1.8292 | 4.7995e-09 | 0 | 0 | 0 | 0 | 0 | 1 | -90 | 90 | -0.00022755 | -5.703e-05 | 0.00022755 | 5.6555e-05
45 | 43 | 1.4487 | 0.92719 | 2.4328e-09 | 0 | 0 | 0 | 0 | 0 | 1 | -90 | 90 | -0.00048995 | -0.00012232 | 0.00048995 | 0.00012208
43 | 44 | 5.8384 | 3.7366 | 9.8043e-09 | 0 | 0 | 0 | 0 | 0 | 1 | -90 | 90 | -0.00073614 | -0.00018378 | 0.00073617 | 0.00018283
41 | 42 | 1.9385 | 1.2406 | 6.5106e-09 | 0 | 0 | 0 | 0 | 0 | 1 | -90 | 90 | 0.16351 | 0.041889 | -0.16295 | -0.041532
42 | 52 | 0.5208 | 0.33331 | 1.7491e-09 | 0 | 0 | 0 | 0 | 0 | 1 | -90 | 90 | 0.14621 | 0.037335 | -0.14609 | -0.037258
52 | 53 | 1.583 | 1.0131 | 2.6582e-09 | 0 | 0 | 0 | 0 | 0 | 1 | -90 | 90 | 0.0017047 | 0.00042691 | -0.0017047 | -0.00042713
53 | 55 | 0.61286 | 0.39223 | 1.0292e-09 | 0 | 0 | 0 | 0 | 0 | 1 | -90 | 90 | 0.0017047 | 0.00042713 | -0.0017046 | -0.00042722