## bus_data
BUS_I | BUS_TYPE | Pd | Qd | Gs | Bs | area | Vm | Va | baseKV | zone | Vmax | Vmin
1 | 1 | 0.0015643 | 0.00039206 | 0 | 0 | 1 | 0.97081 | -0.56408 | 0.4 | 1 | 1.1 | 0.9
156 | 1 | 0.0011505 | 0.00028834 | 0 | 0 | 1 | 0.97094 | -0.56151 | 0.4 | 1 | 1.1 | 0.9
157 | 1 | 0.00099467 | 0.00024929 | 0 | 0 | 1 | 0.97091 | -0.56214 | 0.4 | 1 | 1.1 | 0.9
19 | 1 | 0 | 0 | 0 | 0 | 1 | 0.97103 | -0.55982 | 0.4 | 1 | 1.1 | 0.9
3 | 1 | 0.0046206 | 0.001158 | 0 | 0 | 1 | 0.97873 | -0.40862 | 0.4 | 1 | 1.1 | 0.9
4 | 1 | 0 | 0 | 0 | 0 | 1 | 0.97875 | -0.40815 | 0.4 | 1 | 1.1 | 0.9
22 | 1 | 0 | 0 | 0 | 0 | 1 | 0.97914 | -0.40057 | 0.4 | 1 | 1.1 | 0.9
27 | 1 | 0 | 0 | 0 | 0 | 1 | 0.9809 | -0.36626 | 0.4 | 1 | 1.1 | 0.9
43 | 1 | 0.0050723 | 0.0012712 | 0 | 0 | 1 | 0.9785 | -0.41292 | 0.4 | 1 | 1.1 | 0.9
6 | 1 | 0.0047815 | 0.0011984 | 0 | 0 | 1 | 0.97061 | -0.56813 | 0.4 | 1 | 1.1 | 0.9
154 | 1 | 0.0012324 | 0.00030887 | 0 | 0 | 1 | 0.9707 | -0.5664 | 0.4 | 1 | 1.1 | 0.9
14 | 1 | 0 | 0 | 0 | 0 | 1 | 0.97084 | -0.5635 | 0.4 | 1 | 1.1 | 0.9
7 | 1 | 0.0011664 | 0.00029233 | 0 | 0 | 1 | 0.97138 | -0.55295 | 0.4 | 1 | 1.1 | 0.9
8 | 1 | 0 | 0 | 0 | 0 | 1 | 0.97142 | -0.55208 | 0.4 | 1 | 1.1 | 0.9
9 | 1 | 0 | 0 | 0 | 0 | 1 | 0.97122 | -0.55603 | 0.4 | 1 | 1.1 | 0.9
10 | 1 | 0 | 0 | 0 | 0 | 1 | 0.97134 | -0.5537 | 0.4 | 1 | 1.1 | 0.9
11 | 1 | 0.0034461 | 0.00086367 | 0 | 0 | 1 | 0.97327 | -0.51552 | 0.4 | 1 | 1.1 | 0.9
12 | 1 | 0 | 0 | 0 | 0 | 1 | 0.9711 | -0.55839 | 0.4 | 1 | 1.1 | 0.9
15 | 1 | 0 | 0 | 0 | 0 | 1 | 0.97068 | -0.5667 | 0.4 | 1 | 1.1 | 0.9
16 | 1 | 0.0053614 | 0.0013437 | 0 | 0 | 1 | 0.97123 | -0.55589 | 0.4 | 1 | 1.1 | 0.9
17 | 1 | 0.0030197 | 0.00075681 | 0 | 0 | 1 | 0.97435 | -0.49434 | 0.4 | 1 | 1.1 | 0.9
18 | 1 | 0.0013868 | 0.00034757 | 0 | 0 | 1 | 0.97102 | -0.56007 | 0.4 | 1 | 1.1 | 0.9
20 | 1 | 0.0038284 | 0.00095948 | 0 | 0 | 1 | 0.97051 | -0.56997 | 0.4 | 1 | 1.1 | 0.9
21 | 1 | 0 | 0 | 0 | 0 | 1 | 0.97037 | -0.57281 | 0.4 | 1 | 1.1 | 0.9
41 | 1 | 0.0047579 | 0.0011925 | 0 | 0 | 1 | 0.97542 | -0.47333 | 0.4 | 1 | 1.1 | 0.9
29 | 1 | 0.0036394 | 0.00091211 | 0 | 0 | 1 | 0.98161 | -0.35273 | 0.4 | 1 | 1.1 | 0.9
30 | 1 | 0.0051123 | 0.0012813 | 0 | 0 | 1 | 0.98174 | -0.35009 | 0.4 | 1 | 1.1 | 0.9
45 | 1 | 0.0017406 | 0.00043622 | 0 | 0 | 1 | 0.97034 | -0.57343 | 0.4 | 1 | 1.1 | 0.9
34 | 1 | 0 | 0 | 0 | 0 | 1 | 0.97656 | -0.4509 | 0.4 | 1 | 1.1 | 0.9
44 | 1 | 0.010583 | 0.0026525 | 0 | 0 | 1 | 0.97 | -0.58011 | 0.4 | 1 | 1.1 | 0.9
25 | 1 | 0.007687 | 0.0019265 | 0 | 0 | 1 | 0.98143 | -0.35586 | 0.4 | 1 | 1.1 | 0.9
42 | 1 | 0.0050279 | 0.0012601 | 0 | 0 | 1 | 0.97669 | -0.44841 | 0.4 | 1 | 1.1 | 0.9
23 | 1 | 0.0080811 | 0.0020253 | 0 | 0 | 1 | 0.98124 | -0.35967 | 0.4 | 1 | 1.1 | 0.9
24 | 1 | 0 | 0 | 0 | 0 | 1 | 0.98162 | -0.35216 | 0.4 | 1 | 1.1 | 0.9
26 | 1 | 0.0007039 | 0.00017641 | 0 | 0 | 1 | 0.982 | -0.34479 | 0.4 | 1 | 1.1 | 0.9
28 | 1 | 0.0092404 | 0.0023159 | 0 | 0 | 1 | 0.98218 | -0.34142 | 0.4 | 1 | 1.1 | 0.9
35 | 1 | 0.010805 | 0.0027081 | 0 | 0 | 1 | 0.98224 | -0.34016 | 0.4 | 1 | 1.1 | 0.9
36 | 1 | 0 | 0 | 0 | 0 | 1 | 0.9827 | -0.33119 | 0.4 | 1 | 1.1 | 0.9
31 | 1 | 0.00095477 | 0.00023929 | 0 | 0 | 1 | 0.9819 | -0.34694 | 0.4 | 1 | 1.1 | 0.9
32 | 1 | 0.0069918 | 0.0017523 | 0 | 0 | 1 | 0.98197 | -0.34559 | 0.4 | 1 | 1.1 | 0.9
76 | 1 | 0.002323 | 0.00058219 | 0 | 0 | 1 | 0.98205 | -0.34411 | 0.4 | 1 | 1.1 | 0.9
52 | 1 | 0.0024105 | 0.00060412 | 0 | 0 | 1 | 0.98248 | -0.33562 | 0.4 | 1 | 1.1 | 0.9
37 | 1 | 0.012078 | 0.0030269 | 0 | 0 | 1 | 0.98258 | -0.33363 | 0.4 | 1 | 1.1 | 0.9
38 | 1 | 0.004509 | 0.0011301 | 0 | 0 | 1 | 0.9834 | -0.31755 | 0.4 | 1 | 1.1 | 0.9
40 | 1 | 0 | 0 | 0 | 0 | 1 | 0.98372 | -0.31138 | 0.4 | 1 | 1.1 | 0.9
49 | 1 | 0.013463 | 0.0033743 | 0 | 0 | 1 | 0.98392 | -0.30761 | 0.4 | 1 | 1.1 | 0.9
50 | 1 | 0.0025522 | 0.00063963 | 0 | 0 | 1 | 0.98341 | -0.31738 | 0.4 | 1 | 1.1 | 0.9
51 | 1 | 0.0016328 | 0.00040921 | 0 | 0 | 1 | 0.9851 | -0.28467 | 0.4 | 1 | 1.1 | 0.9
46 | 1 | 0.0048267 | 0.0012097 | 0 | 0 | 1 | 0.97819 | -0.41951 | 0.4 | 1 | 1.1 | 0.9
47 | 1 | 0.0028121 | 0.00070478 | 0 | 0 | 1 | 0.97825 | -0.41821 | 0.4 | 1 | 1.1 | 0.9
48 | 1 | 0.0025698 | 0.00064405 | 0 | 0 | 1 | 0.97838 | -0.4157 | 0.4 | 1 | 1.1 | 0.9
82 | 1 | 0.0025371 | 0.00063585 | 0 | 0 | 1 | 0.97856 | -0.41209 | 0.4 | 1 | 1.1 | 0.9
81 | 1 | 0 | 0 | 0 | 0 | 1 | 0.97894 | -0.40467 | 0.4 | 1 | 1.1 | 0.9
53 | 1 | 0 | 0 | 0 | 0 | 1 | 0.98606 | -0.26597 | 0.4 | 1 | 1.1 | 0.9
54 | 1 | 0.0013774 | 0.0003452 | 0 | 0 | 1 | 0.98534 | -0.28002 | 0.4 | 1 | 1.1 | 0.9
55 | 1 | 0.0014286 | 0.00035805 | 0 | 0 | 1 | 0.98885 | -0.21222 | 0.4 | 1 | 1.1 | 0.9
56 | 1 | 0.00064269 | 0.00016107 | 0 | 0 | 1 | 0.98516 | -0.2835 | 0.4 | 1 | 1.1 | 0.9
57 | 1 | 0.0078269 | 0.0019616 | 0 | 0 | 1 | 0.99174 | -0.15681 | 0.4 | 1 | 1.1 | 0.9
66 | 1 | 0.0029051 | 0.00072808 | 0 | 0 | 1 | 0.98427 | -0.30069 | 0.4 | 1 | 1.1 | 0.9
140 | 1 | 0 | 0 | 0 | 0 | 1 | 0.99341 | -0.12492 | 0.4 | 1 | 1.1 | 0.9
62 | 1 | 0 | 0 | 0 | 0 | 1 | 0.98343 | -0.31698 | 0.4 | 1 | 1.1 | 0.9
107 | 1 | 0.0048478 | 0.001215 | 0 | 0 | 1 | 0.99482 | -0.097987 | 0.4 | 1 | 1.1 | 0.9
138 | 1 | 0.0045192 | 0.0011326 | 0 | 0 | 1 | 0.99324 | -0.1282 | 0.4 | 1 | 1.1 | 0.9
58 | 1 | 0.0022303 | 0.00055897 | 0 | 0 | 1 | 0.98178 | -0.34926 | 0.4 | 1 | 1.1 | 0.9
59 | 1 | 0.0019114 | 0.00047903 | 0 | 0 | 1 | 0.98174 | -0.35 | 0.4 | 1 | 1.1 | 0.9
60 | 1 | 0.006555 | 0.0016428 | 0 | 0 | 1 | 0.98202 | -0.3445 | 0.4 | 1 | 1.1 | 0.9
61 | 1 | 0.0046877 | 0.0011748 | 0 | 0 | 1 | 0.98122 | -0.36002 | 0.4 | 1 | 1.1 | 0.9
63 | 1 | 0.0011565 | 0.00028984 | 0 | 0 | 1 | 0.9812 | -0.36048 | 0.4 | 1 | 1.1 | 0.9
64 | 1 | 0.0019204 | 0.00048131 | 0 | 0 | 1 | 0.98331 | -0.31947 | 0.4 | 1 | 1.1 | 0.9
75 | 1 | 0 | 0 | 0 | 0 | 1 | 0.98079 | -0.36858 | 0.4 | 1 | 1.1 | 0.9
72 | 1 | 0.0021693 | 0.00054367 | 0 | 0 | 1 | 0.98324 | -0.32073 | 0.4 | 1 | 1.1 | 0.9
65 | 1 | 0.0056351 | 0.0014123 | 0 | 0 | 1 | 0.99988 | -0.0023388 | 0.4 | 1 | 1.1 | 0.9
77 | 3 | 0 | 0 | 0 | 0 | 1 | 1 | 0 | 0.4 | 1 | 1.1 | 0.9
78 | 1 | 0.0051471 | 0.00129 | 0 | 0 | 1 | 0.98008 | -0.38237 | 0.4 | 1 | 1.1 | 0.9
79 | 1 | 0.0053365 | 0.0013375 | 0 | 0 | 1 | 0.97908 | -0.40191 | 0.4 | 1 | 1.1 | 0.9
70 | 1 | 0.0079198 | 0.0019849 | 0 | 0 | 1 | 0.98314 | -0.32265 | 0.4 | 1 | 1.1 | 0.9
105 | 1 | 0.0020344 | 0.00050986 | 0 | 0 | 1 | 0.99554 | -0.084325 | 0.4 | 1 | 1.1 | 0.9
102 | 1 | 0.0047826 | 0.0011986 | 0 | 0 | 1 | 0.99991 | -0.0017051 | 0.4 | 1 | 1.1 | 0.9
67 | 1 | 0.0074953 | 0.0018785 | 0 | 0 | 1 | 0.98303 | -0.32482 | 0.4 | 1 | 1.1 | 0.9
68 | 1 | 0.0025924 | 0.00064971 | 0 | 0 | 1 | 0.98313 | -0.32293 | 0.4 | 1 | 1.1 | 0.9
69 | 1 | 0 | 0 | 0 | 0 | 1 | 0.98276 | -0.33018 | 0.4 | 1 | 1.1 | 0.9
71 | 1 | 0 | 0 | 0 | 0 | 1 | 0.98266 | -0.33214 | 0.4 | 1 | 1.1 | 0.9
73 | 1 | 0 | 0 | 0 | 0 | 1 | 0.98261 | -0.33315 | 0.4 | 1 | 1.1 | 0.9
74 | 1 | 0.0049954 | 0.001252 | 0 | 0 | 1 | 0.98248 | -0.33571 | 0.4 | 1 | 1.1 | 0.9
155 | 1 | 0.0012935 | 0.00032417 | 0 | 0 | 1 | 0.98254 | -0.33439 | 0.4 | 1 | 1.1 | 0.9
80 | 1 | 0.0044497 | 0.0011152 | 0 | 0 | 1 | 0.97981 | -0.38768 | 0.4 | 1 | 1.1 | 0.9
103 | 1 | 0.0032598 | 0.00081698 | 0 | 0 | 1 | 0.99878 | -0.023323 | 0.4 | 1 | 1.1 | 0.9
119 | 1 | 0.0065776 | 0.0016485 | 0 | 0 | 1 | 0.97964 | -0.39095 | 0.4 | 1 | 1.1 | 0.9
83 | 1 | 0 | 0 | 0 | 0 | 1 | 0.97833 | -0.41671 | 0.4 | 1 | 1.1 | 0.9
118 | 1 | 0.0020498 | 0.00051372 | 0 | 0 | 1 | 0.9794 | -0.3958 | 0.4 | 1 | 1.1 | 0.9
84 | 1 | 0.0026058 | 0.00065308 | 0 | 0 | 1 | 0.97777 | -0.42769 | 0.4 | 1 | 1.1 | 0.9
135 | 1 | 0.0027273 | 0.00068353 | 0 | 0 | 1 | 0.97722 | -0.43846 | 0.4 | 1 | 1.1 | 0.9
136 | 1 | 0.0030762 | 0.00077098 | 0 | 0 | 1 | 0.97672 | -0.44834 | 0.4 | 1 | 1.1 | 0.9
85 | 1 | 0.0037606 | 0.00094249 | 0 | 0 | 1 | 0.97628 | -0.4569 | 0.4 | 1 | 1.1 | 0.9
86 | 1 | 0.0021879 | 0.00054834 | 0 | 0 | 1 | 0.97643 | -0.4541 | 0.4 | 1 | 1.1 | 0.9
87 | 1 | 0 | 0 | 0 | 0 | 1 | 0.97593 | -0.46388 | 0.4 | 1 | 1.1 | 0.9
88 | 1 | 0.0021939 | 0.00054985 | 0 | 0 | 1 | 0.97683 | -0.44623 | 0.4 | 1 | 1.1 | 0.9
89 | 1 | 0.0012398 | 0.00031073 | 0 | 0 | 1 | 0.97577 | -0.46698 | 0.4 | 1 | 1.1 | 0.9
90 | 1 | 0.0025065 | 0.00062819 | 0 | 0 | 1 | 0.97686 | -0.44547 | 0.4 | 1 | 1.1 | 0.9
94 | 1 | 0.0036498 | 0.00091472 | 0 | 0 | 1 | 0.97545 | -0.47332 | 0.4 | 1 | 1.1 | 0.9
91 | 1 | 0.0023032 | 0.00057723 | 0 | 0 | 1 | 0.9772 | -0.43878 | 0.4 | 1 | 1.1 | 0.9
134 | 1 | 0.0041899 | 0.0010501 | 0 | 0 | 1 | 0.97535 | -0.47526 | 0.4 | 1 | 1.1 | 0.9
92 | 1 | 0.0024517 | 0.00061446 | 0 | 0 | 1 | 0.97733 | -0.43641 | 0.4 | 1 | 1.1 | 0.9
93 | 1 | 0.0019341 | 0.00048473 | 0 | 0 | 1 | 0.97734 | -0.43613 | 0.4 | 1 | 1.1 | 0.9
95 | 1 | 0.0026553 | 0.00066547 | 0 | 0 | 1 | 0.97756 | -0.43189 | 0.4 | 1 | 1.1 | 0.9
96 | 1 | 0.0026305 | 0.00065926 | 0 | 0 | 1 | 0.97778 | -0.42754 | 0.4 | 1 | 1.1 | 0.9
132 | 1 | 0.0041751 | 0.0010464 | 0 | 0 | 1 | 0.9753 | -0.47623 | 0.4 | 1 | 1.1 | 0.9
98 | 1 | 0.0019277 | 0.00048312 | 0 | 0 | 1 | 0.97824 | -0.41843 | 0.4 | 1 | 1.1 | 0.9
97 | 1 | 0.0047261 | 0.0011845 | 0 | 0 | 1 | 0.97844 | -0.4146 | 0.4 | 1 | 1.1 | 0.9
99 | 1 | 0.0057861 | 0.0014501 | 0 | 0 | 1 | 0.97845 | -0.41443 | 0.4 | 1 | 1.1 | 0.9
100 | 1 | 0.0050655 | 0.0012695 | 0 | 0 | 1 | 0.97849 | -0.41362 | 0.4 | 1 | 1.1 | 0.9
101 | 1 | 0.0022872 | 0.00057324 | 0 | 0 | 1 | 0.97858 | -0.41177 | 0.4 | 1 | 1.1 | 0.9
108 | 1 | 0.0027321 | 0.00068472 | 0 | 0 | 1 | 0.97893 | -0.40492 | 0.4 | 1 | 1.1 | 0.9
109 | 1 | 0.0057349 | 0.0014373 | 0 | 0 | 1 | 0.97895 | -0.40447 | 0.4 | 1 | 1.1 | 0.9
104 | 1 | 0.0039848 | 0.00099868 | 0 | 0 | 1 | 0.99787 | -0.040806 | 0.4 | 1 | 1.1 | 0.9
106 | 1 | 0.0080703 | 0.0020226 | 0 | 0 | 1 | 0.99719 | -0.054003 | 0.4 | 1 | 1.1 | 0.9
122 | 1 | 0.004011 | 0.0010052 | 0 | 0 | 1 | 0.99673 | -0.062843 | 0.4 | 1 | 1.1 | 0.9
123 | 1 | 0.0019439 | 0.00048719 | 0 | 0 | 1 | 0.99643 | -0.068668 | 0.4 | 1 | 1.1 | 0.9
117 | 1 | 0.0033745 | 0.00084573 | 0 | 0 | 1 | 0.97939 | -0.39587 | 0.4 | 1 | 1.1 | 0.9
110 | 1 | 0.0022167 | 0.00055556 | 0 | 0 | 1 | 0.99514 | -0.093459 | 0.4 | 1 | 1.1 | 0.9
111 | 1 | 0.0043115 | 0.0010806 | 0 | 0 | 1 | 0.99522 | -0.091892 | 0.4 | 1 | 1.1 | 0.9
112 | 1 | 0.0026641 | 0.00066769 | 0 | 0 | 1 | 0.99507 | -0.094831 | 0.4 | 1 | 1.1 | 0.9
113 | 1 | 0.0042194 | 0.0010575 | 0 | 0 | 1 | 0.99532 | -0.089999 | 0.4 | 1 | 1.1 | 0.9
114 | 1 | 0.0026357 | 0.00066058 | 0 | 0 | 1 | 0.99505 | -0.095248 | 0.4 | 1 | 1.1 | 0.9
115 | 1 | 0.0017843 | 0.00044719 | 0 | 0 | 1 | 0.9955 | -0.086584 | 0.4 | 1 | 1.1 | 0.9
120 | 1 | 0.003105 | 0.00077819 | 0 | 0 | 1 | 0.99562 | -0.084181 | 0.4 | 1 | 1.1 | 0.9
121 | 1 | 0.0019285 | 0.00048332 | 0 | 0 | 1 | 0.99577 | -0.081386 | 0.4 | 1 | 1.1 | 0.9
126 | 1 | 0.00318 | 0.00079699 | 0 | 0 | 1 | 0.99601 | -0.07676 | 0.4 | 1 | 1.1 | 0.9
125 | 1 | 0.00196 | 0.00049122 | 0 | 0 | 1 | 0.99609 | -0.075074 | 0.4 | 1 | 1.1 | 0.9
127 | 1 | 0.0056338 | 0.001412 | 0 | 0 | 1 | 0.97536 | -0.4751 | 0.4 | 1 | 1.1 | 0.9
128 | 1 | 0.0054934 | 0.0013768 | 0 | 0 | 1 | 0.97533 | -0.47562 | 0.4 | 1 | 1.1 | 0.9
129 | 1 | 0.0026498 | 0.00066409 | 0 | 0 | 1 | 0.97559 | -0.4705 | 0.4 | 1 | 1.1 | 0.9
130 | 1 | 0.0040552 | 0.0010163 | 0 | 0 | 1 | 0.9752 | -0.47823 | 0.4 | 1 | 1.1 | 0.9
131 | 1 | 0 | 0 | 0 | 0 | 1 | 0.97596 | -0.46315 | 0.4 | 1 | 1.1 | 0.9
133 | 1 | 0.0014868 | 0.00037262 | 0 | 0 | 1 | 0.97616 | -0.45927 | 0.4 | 1 | 1.1 | 0.9
137 | 1 | 0.0051775 | 0.0012976 | 0 | 0 | 1 | 0.99324 | -0.12826 | 0.4 | 1 | 1.1 | 0.9
139 | 1 | 0.0036893 | 0.00092463 | 0 | 0 | 1 | 0.99307 | -0.13158 | 0.4 | 1 | 1.1 | 0.9
141 | 1 | 0.0033398 | 0.00083704 | 0 | 0 | 1 | 0.99302 | -0.13252 | 0.4 | 1 | 1.1 | 0.9
142 | 1 | 0.0040585 | 0.0010172 | 0 | 0 | 1 | 0.99296 | -0.13372 | 0.4 | 1 | 1.1 | 0.9
147 | 1 | 0.0033583 | 0.00084168 | 0 | 0 | 1 | 0.99293 | -0.13416 | 0.4 | 1 | 1.1 | 0.9
148 | 1 | 0.0036436 | 0.00091317 | 0 | 0 | 1 | 0.99288 | -0.13511 | 0.4 | 1 | 1.1 | 0.9
143 | 1 | 0.0030063 | 0.00075344 | 0 | 0 | 1 | 0.99196 | -0.15304 | 0.4 | 1 | 1.1 | 0.9
144 | 1 | 0.0032139 | 0.00080549 | 0 | 0 | 1 | 0.99202 | -0.15195 | 0.4 | 1 | 1.1 | 0.9
145 | 1 | 0.0013526 | 0.00033898 | 0 | 0 | 1 | 0.99215 | -0.14941 | 0.4 | 1 | 1.1 | 0.9
146 | 1 | 0.0025999 | 0.00065159 | 0 | 0 | 1 | 0.99219 | -0.14865 | 0.4 | 1 | 1.1 | 0.9
151 | 1 | 0.0014548 | 0.0003646 | 0 | 0 | 1 | 0.99236 | -0.14534 | 0.4 | 1 | 1.1 | 0.9
153 | 1 | 0.0013764 | 0.00034495 | 0 | 0 | 1 | 0.99243 | -0.14382 | 0.4 | 1 | 1.1 | 0.9
149 | 1 | 0.0038108 | 0.00095507 | 0 | 0 | 1 | 0.99265 | -0.1397 | 0.4 | 1 | 1.1 | 0.9
150 | 1 | 0.0040423 | 0.0010131 | 0 | 0 | 1 | 0.99256 | -0.14138 | 0.4 | 1 | 1.1 | 0.9
152 | 1 | 0.0016188 | 0.00040571 | 0 | 0 | 1 | 0.99254 | -0.14173 | 0.4 | 1 | 1.1 | 0.9

## generator_data
GEN_BUS | PG | QG | QMAX | QMIN | VG | MBASE | GEN_STATUS | PMAX | PMIN
77 | 0.46659 | 0.1197 | 10 | -10 | 1 | 100 | 1 | 10 | 0

## branch_data
F_BUS | T_BUS | BR_R | BR_X | BR_B | RATE_A | RATE_B | RATE_C | TAP | SHIFT | BR_STATUS | ANGMIN | ANGMAX | P_in | Q_in | P_out | Q_out
1 | 156 | 6.9199 | 4.4287 | 1.162e-08 | 0 | 0 | 0 | 0 | 0 | 1 | -90 | 90 | -0.0015643 | -0.00039207 | 0.0015645 | 0.0003911
156 | 157 | 2.6621 | 1.7037 | 4.4704e-09 | 0 | 0 | 0 | 0 | 0 | 1 | -90 | 90 | 0.00099467 | 0.0002489 | -0.00099464 | -0.0002493
156 | 19 | 1.9308 | 1.2357 | 3.2424e-09 | 0 | 0 | 0 | 0 | 0 | 1 | -90 | 90 | -0.0037096 | -0.00092835 | 0.0037099 | 0.00092824
19 | 12 | 1.626 | 1.0407 | 2.7305e-09 | 0 | 0 | 0 | 0 | 0 | 1 | -90 | 90 | -0.0037099 | -0.00092824 | 0.0037101 | 0.00092814
3 | 4 | 0.43708 | 0.27973 | 7.3398e-10 | 0 | 0 | 0 | 0 | 0 | 1 | -90 | 90 | -0.0046205 | -0.0011581 | 0.0046206 | 0.0011581
4 | 22 | 7.0477 | 4.5105 | 1.1835e-08 | 0 | 0 | 0 | 0 | 0 | 1 | -90 | 90 | -0.0046206 | -0.001158 | 0.0046223 | 0.001158
22 | 27 | 2.4717 | 1.5819 | 4.1506e-09 | 0 | 0 | 0 | 0 | 0 | 1 | -90 | 90 | -0.060072 | -0.015178 | 0.060171 | 0.015241
22 | 43 | 0.96185 | 0.61558 | 1.6152e-09 | 0 | 0 | 0 | 0 | 0 | 1 | -90 | 90 | 0.05545 | 0.01402 | -0.055417 | -0.013999
27 | 25 | 0.75058 | 0.48037 | 2.5208e-09 | 0 | 0 | 0 | 0 | 0 | 1 | -90 | 90 | -0.060171 | -0.015241 | 0.060201 | 0.01526
43 | 42 | 3.037 | 1.9437 | 5.0999e-09 | 0 | 0 | 0 | 0 | 0 | 1 | -90 | 90 | 0.050345 | 0.012728 | -0.050259 | -0.012674
6 | 154 | 1.5258 | 0.97648 | 2.5622e-09 | 0 | 0 | 0 | 0 | 0 | 1 | -90 | 90 | -0.0047813 | -0.0011984 | 0.0047817 | 0.0011984
154 | 14 | 2.0348 | 1.3023 | 3.4171e-09 | 0 | 0 | 0 | 0 | 0 | 1 | -90 | 90 | -0.0060141 | -0.0015073 | 0.0060149 | 0.0015075
14 | 18 | 2.4065 | 1.5402 | 4.0412e-09 | 0 | 0 | 0 | 0 | 0 | 1 | -90 | 90 | -0.0060149 | -0.0015075 | 0.0060159 | 0.0015078
7 | 8 | 0.29883 | 0.19125 | 5.0182e-10 | 0 | 0 | 0 | 0 | 0 | 1 | -90 | 90 | -0.012283 | -0.0030776 | 0.012283 | 0.0030778
7 | 9 | 1.1731 | 0.75076 | 1.9699e-09 | 0 | 0 | 0 | 0 | 0 | 1 | -90 | 90 | 0.011116 | 0.0027852 | -0.011115 | -0.0027844
8 | 10 | 0.31867 | 0.20395 | 5.3514e-10 | 0 | 0 | 0 | 0 | 0 | 1 | -90 | 90 | 0.021533 | 0.0054028 | -0.021532 | -0.0054017
8 | 11 | 4.5834 | 2.9334 | 7.6968e-09 | 0 | 0 | 0 | 0 | 0 | 1 | -90 | 90 | -0.033816 | -0.0084805 | 0.033875 | 0.0085176
9 | 12 | 0.89561 | 0.57319 | 1.504e-09 | 0 | 0 | 0 | 0 | 0 | 1 | -90 | 90 | 0.011115 | 0.0027844 | -0.011113 | -0.0027837
10 | 15 | 3.4017 | 2.1771 | 5.7124e-09 | 0 | 0 | 0 | 0 | 0 | 1 | -90 | 90 | 0.01617 | 0.0040579 | -0.01616 | -0.004052
10 | 16 | 1.7284 | 1.1062 | 2.9024e-09 | 0 | 0 | 0 | 0 | 0 | 1 | -90 | 90 | 0.0053618 | 0.0013438 | -0.0053612 | -0.0013438
11 | 17 | 2.4164 | 1.5465 | 4.0577e-09 | 0 | 0 | 0 | 0 | 0 | 1 | -90 | 90 | -0.037321 | -0.0093812 | 0.037359 | 0.009405
12 | 18 | 0.96398 | 0.61695 | 1.6188e-09 | 0 | 0 | 0 | 0 | 0 | 1 | -90 | 90 | 0.0074033 | 0.0018556 | -0.0074027 | -0.0018553
15 | 20 | 3.6024 | 2.3055 | 6.0494e-09 | 0 | 0 | 0 | 0 | 0 | 1 | -90 | 90 | 0.0038288 | 0.00095933 | -0.0038282 | -0.00095952
15 | 21 | 2.0919 | 1.3388 | 3.5129e-09 | 0 | 0 | 0 | 0 | 0 | 1 | -90 | 90 | 0.012331 | 0.0030927 | -0.012327 | -0.0030908
17 | 41 | 2.2227 | 1.4225 | 3.7324e-09 | 0 | 0 | 0 | 0 | 0 | 1 | -90 | 90 | -0.040379 | -0.010162 | 0.04042 | 0.010187
21 | 45 | 0.21154 | 0.13539 | 3.5524e-10 | 0 | 0 | 0 | 0 | 0 | 1 | -90 | 90 | 0.012327 | 0.0030908 | -0.012327 | -0.0030906
41 | 34 | 2.1267 | 1.3611 | 3.5713e-09 | 0 | 0 | 0 | 0 | 0 | 1 | -90 | 90 | -0.045177 | -0.01138 | 0.045226 | 0.011411
29 | 30 | 3.1368 | 2.0076 | 5.2676e-09 | 0 | 0 | 0 | 0 | 0 | 1 | -90 | 90 | -0.0036393 | -0.00091212 | 0.0036398 | 0.00091191
30 | 31 | 1.5542 | 0.99467 | 2.6099e-09 | 0 | 0 | 0 | 0 | 0 | 1 | -90 | 90 | -0.008752 | -0.0021932 | 0.0087534 | 0.0021938
45 | 44 | 2.6646 | 1.7054 | 4.4746e-09 | 0 | 0 | 0 | 0 | 0 | 1 | -90 | 90 | 0.010586 | 0.0026543 | -0.010583 | -0.0026526
34 | 42 | 0.23699 | 0.15167 | 3.9797e-10 | 0 | 0 | 0 | 0 | 0 | 1 | -90 | 90 | -0.045226 | -0.01141 | 0.045231 | 0.011414
25 | 24 | 0.23744 | 0.15196 | 7.9745e-10 | 0 | 0 | 0 | 0 | 0 | 1 | -90 | 90 | -0.067888 | -0.017187 | 0.0679 | 0.017194
23 | 24 | 4.0126 | 2.5681 | 6.7383e-09 | 0 | 0 | 0 | 0 | 0 | 1 | -90 | 90 | -0.008081 | -0.0020254 | 0.0080839 | 0.0020266
24 | 26 | 0.42136 | 0.26967 | 1.4152e-09 | 0 | 0 | 0 | 0 | 0 | 1 | -90 | 90 | -0.075984 | -0.019221 | 0.076011 | 0.019238
26 | 28 | 0.19112 | 0.12232 | 1.2838e-09 | 0 | 0 | 0 | 0 | 0 | 1 | -90 | 90 | -0.076715 | -0.019414 | 0.076727 | 0.019422
28 | 35 | 0.063497 | 0.040638 | 4.2652e-10 | 0 | 0 | 0 | 0 | 0 | 1 | -90 | 90 | -0.085968 | -0.021738 | 0.085973 | 0.021741
35 | 36 | 0.40342 | 0.25819 | 2.7098e-09 | 0 | 0 | 0 | 0 | 0 | 1 | -90 | 90 | -0.096778 | -0.024449 | 0.09682 | 0.024476
36 | 37 | 0.87369 | 0.55916 | 1.4672e-09 | 0 | 0 | 0 | 0 | 0 | 1 | -90 | 90 | 0.012079 | 0.0030277 | -0.012077 | -0.003027
36 | 38 | 0.54525 | 0.34896 | 3.6625e-09 | 0 | 0 | 0 | 0 | 0 | 1 | -90 | 90 | -0.1089 | -0.027503 | 0.10897 | 0.027549
31 | 32 | 0.60317 | 0.38603 | 1.0129e-09 | 0 | 0 | 0 | 0 | 0 | 1 | -90 | 90 | -0.0097081 | -0.0024331 | 0.0097087 | 0.0024334
32 | 76 | 0.38328 | 0.2453 | 6.4363e-10 | 0 | 0 | 0 | 0 | 0 | 1 | -90 | 90 | -0.0167 | -0.0041857 | 0.016702 | 0.0041864
76 | 52 | 1.9292 | 1.2347 | 3.2397e-09 | 0 | 0 | 0 | 0 | 0 | 1 | -90 | 90 | -0.019025 | -0.0047686 | 0.019032 | 0.0047732
52 | 50 | 3.6849 | 2.3584 | 6.188e-09 | 0 | 0 | 0 | 0 | 0 | 1 | -90 | 90 | -0.021443 | -0.0053773 | 0.021461 | 0.0053887
38 | 40 | 0.23688 | 0.1516 | 1.5911e-09 | 0 | 0 | 0 | 0 | 0 | 1 | -90 | 90 | -0.11348 | -0.028679 | 0.11351 | 0.0287
40 | 49 | 0.11945 | 0.076446 | 8.0234e-10 | 0 | 0 | 0 | 0 | 0 | 1 | -90 | 90 | -0.13753 | -0.034732 | 0.13756 | 0.034748
40 | 50 | 1.0845 | 0.69407 | 1.8211e-09 | 0 | 0 | 0 | 0 | 0 | 1 | -90 | 90 | 0.02402 | 0.0060325 | -0.024014 | -0.0060283
49 | 51 | 0.66318 | 0.42443 | 4.4546e-09 | 0 | 0 | 0 | 0 | 0 | 1 | -90 | 90 | -0.15102 | -0.038122 | 0.15119 | 0.038228
51 | 53 | 0.5359 | 0.34297 | 3.5997e-09 | 0 | 0 | 0 | 0 | 0 | 1 | -90 | 90 | -0.15282 | -0.038637 | 0.15296 | 0.038725
46 | 47 | 1.1623 | 0.74384 | 1.9517e-09 | 0 | 0 | 0 | 0 | 0 | 1 | -90 | 90 | -0.0048266 | -0.0012097 | 0.0048269 | 0.0012097
47 | 48 | 1.4083 | 0.90129 | 2.3649e-09 | 0 | 0 | 0 | 0 | 0 | 1 | -90 | 90 | -0.007639 | -0.0019145 | 0.0076399 | 0.0019149
48 | 82 | 1.5175 | 0.97119 | 2.5483e-09 | 0 | 0 | 0 | 0 | 0 | 1 | -90 | 90 | -0.01021 | -0.0025589 | 0.010211 | 0.0025598
82 | 81 | 2.4994 | 1.5996 | 4.1972e-09 | 0 | 0 | 0 | 0 | 0 | 1 | -90 | 90 | -0.012748 | -0.0031957 | 0.012753 | 0.0031982
81 | 83 | 1.8645 | 1.1933 | 3.131e-09 | 0 | 0 | 0 | 0 | 0 | 1 | -90 | 90 | 0.027806 | 0.0069966 | -0.02779 | -0.0069866
81 | 79 | 0.29331 | 0.18772 | 4.9254e-10 | 0 | 0 | 0 | 0 | 0 | 1 | -90 | 90 | -0.040558 | -0.010195 | 0.040564 | 0.010198
53 | 54 | 0.33725 | 0.21584 | 2.2653e-09 | 0 | 0 | 0 | 0 | 0 | 1 | -90 | 90 | 0.18259 | 0.046213 | -0.18247 | -0.046135
53 | 55 | 0.70455 | 0.45091 | 4.7325e-09 | 0 | 0 | 0 | 0 | 0 | 1 | -90 | 90 | -0.33555 | -0.084938 | 0.33642 | 0.085493
54 | 56 | 0.084113 | 0.053832 | 5.65e-10 | 0 | 0 | 0 | 0 | 0 | 1 | -90 | 90 | 0.18109 | 0.045789 | -0.18106 | -0.04577
55 | 57 | 0.72747 | 0.46558 | 4.8865e-09 | 0 | 0 | 0 | 0 | 0 | 1 | -90 | 90 | -0.33785 | -0.08585 | 0.33875 | 0.086428
56 | 66 | 0.41663 | 0.26664 | 2.7985e-09 | 0 | 0 | 0 | 0 | 0 | 1 | -90 | 90 | 0.18042 | 0.045609 | -0.18027 | -0.045514
57 | 140 | 0.41108 | 0.26309 | 2.7613e-09 | 0 | 0 | 0 | 0 | 0 | 1 | -90 | 90 | -0.34658 | -0.08839 | 0.34711 | 0.088731
66 | 62 | 0.40024 | 0.25615 | 2.6884e-09 | 0 | 0 | 0 | 0 | 0 | 1 | -90 | 90 | 0.17736 | 0.044786 | -0.17723 | -0.044698
140 | 107 | 0.3036 | 0.1943 | 2.0393e-09 | 0 | 0 | 0 | 0 | 0 | 1 | -90 | 90 | -0.39741 | -0.10135 | 0.39792 | 0.10168
140 | 138 | 0.2891 | 0.18502 | 1.9419e-09 | 0 | 0 | 0 | 0 | 0 | 1 | -90 | 90 | 0.050293 | 0.012615 | -0.050285 | -0.01261
62 | 64 | 0.38083 | 0.24373 | 2.5581e-09 | 0 | 0 | 0 | 0 | 0 | 1 | -90 | 90 | 0.028398 | 0.0071177 | -0.028394 | -0.0071158
62 | 60 | 0.80447 | 0.51486 | 5.4037e-09 | 0 | 0 | 0 | 0 | 0 | 1 | -90 | 90 | 0.14883 | 0.037581 | -0.14863 | -0.037456
107 | 105 | 0.15247 | 0.097582 | 1.0242e-09 | 0 | 0 | 0 | 0 | 0 | 1 | -90 | 90 | -0.40277 | -0.10289 | 0.40304 | 0.10306
138 | 137 | 0.0057758 | 0.0036965 | 3.8797e-11 | 0 | 0 | 0 | 0 | 0 | 1 | -90 | 90 | 0.045766 | 0.011477 | -0.045766 | -0.011477
58 | 59 | 0.022944 | 0.014684 | 1.5412e-10 | 0 | 0 | 0 | 0 | 0 | 1 | -90 | 90 | 0.13982 | 0.035233 | -0.13981 | -0.03523
58 | 60 | 0.14532 | 0.093007 | 9.7615e-10 | 0 | 0 | 0 | 0 | 0 | 1 | -90 | 90 | -0.14205 | -0.035792 | 0.14208 | 0.035813
59 | 61 | 0.31489 | 0.20153 | 2.1152e-09 | 0 | 0 | 0 | 0 | 0 | 1 | -90 | 90 | 0.1379 | 0.034751 | -0.13783 | -0.034709
61 | 63 | 0.014846 | 0.0095017 | 9.9725e-11 | 0 | 0 | 0 | 0 | 0 | 1 | -90 | 90 | 0.13315 | 0.033534 | -0.13314 | -0.033532
63 | 75 | 0.26565 | 0.17002 | 1.7844e-09 | 0 | 0 | 0 | 0 | 0 | 1 | -90 | 90 | 0.13199 | 0.033243 | -0.13193 | -0.03321
64 | 72 | 0.20544 | 0.13148 | 1.3799e-09 | 0 | 0 | 0 | 0 | 0 | 1 | -90 | 90 | 0.026474 | 0.0066345 | -0.026472 | -0.0066336
75 | 78 | 0.69298 | 0.44351 | 4.6548e-09 | 0 | 0 | 0 | 0 | 0 | 1 | -90 | 90 | 0.085961 | 0.021628 | -0.085905 | -0.021593
75 | 79 | 3.1305 | 2.0035 | 5.257e-09 | 0 | 0 | 0 | 0 | 0 | 1 | -90 | 90 | 0.045973 | 0.011582 | -0.0459 | -0.011536
72 | 70 | 0.3424 | 0.21914 | 2.3e-09 | 0 | 0 | 0 | 0 | 0 | 1 | -90 | 90 | 0.024303 | 0.0060899 | -0.024301 | -0.0060887
65 | 77 | 1.86 | 1.1904 | 3.1235e-09 | 0 | 0 | 0 | 0 | 0 | 1 | -90 | 90 | -0.0056351 | -0.0014123 | 0.0056357 | 0.0014124
77 | 105 | 0.9412 | 0.60237 | 6.3221e-09 | 0 | 0 | 0 | 0 | 0 | 1 | -90 | 90 | 0.40673 | 0.10463 | -0.40507 | -0.10357
77 | 102 | 0.14135 | 0.090466 | 2.3737e-10 | 0 | 0 | 0 | 0 | 0 | 1 | -90 | 90 | 0.054226 | 0.013653 | -0.054222 | -0.013651
78 | 80 | 0.28347 | 0.18142 | 1.9041e-09 | 0 | 0 | 0 | 0 | 0 | 1 | -90 | 90 | 0.080758 | 0.020303 | -0.080737 | -0.02029
70 | 68 | 0.076013 | 0.048648 | 5.1058e-10 | 0 | 0 | 0 | 0 | 0 | 1 | -90 | 90 | 0.016381 | 0.0041038 | -0.016381 | -0.0041037
102 | 103 | 1.9637 | 1.2568 | 3.2976e-09 | 0 | 0 | 0 | 0 | 0 | 1 | -90 | 90 | 0.049439 | 0.012452 | -0.049388 | -0.01242
67 | 68 | 0.59219 | 0.379 | 3.9778e-09 | 0 | 0 | 0 | 0 | 0 | 1 | -90 | 90 | -0.013787 | -0.0034536 | 0.013788 | 0.003454
67 | 69 | 3.6853 | 2.3586 | 1.2377e-08 | 0 | 0 | 0 | 0 | 0 | 1 | -90 | 90 | 0.006292 | 0.0015751 | -0.0062904 | -0.0015752
69 | 71 | 1.3527 | 0.86575 | 2.2716e-09 | 0 | 0 | 0 | 0 | 0 | 1 | -90 | 90 | 0.0062904 | 0.0015752 | -0.0062898 | -0.0015751
71 | 73 | 3.3646 | 2.1534 | 5.6501e-09 | 0 | 0 | 0 | 0 | 0 | 1 | -90 | 90 | 0.0012936 | 0.00032305 | -0.0012935 | -0.00032355
71 | 74 | 3.0919 | 1.9788 | 5.1922e-09 | 0 | 0 | 0 | 0 | 0 | 1 | -90 | 90 | 0.0049962 | 0.001252 | -0.0049953 | -0.001252
73 | 155 | 4.1443 | 2.6523 | 6.9594e-09 | 0 | 0 | 0 | 0 | 0 | 1 | -90 | 90 | 0.0012935 | 0.00032355 | -0.0012934 | -0.00032417
80 | 119 | 0.1849 | 0.11834 | 1.242e-09 | 0 | 0 | 0 | 0 | 0 | 1 | -90 | 90 | 0.076287 | 0.019174 | -0.076276 | -0.019167
103 | 104 | 1.6972 | 1.0862 | 2.85e-09 | 0 | 0 | 0 | 0 | 0 | 1 | -90 | 90 | 0.046128 | 0.011603 | -0.04609 | -0.011578
119 | 118 | 0.29999 | 0.192 | 2.0151e-09 | 0 | 0 | 0 | 0 | 0 | 1 | -90 | 90 | 0.069698 | 0.017518 | -0.069682 | -0.017508
83 | 84 | 1.6968 | 1.086 | 2.8494e-09 | 0 | 0 | 0 | 0 | 0 | 1 | -90 | 90 | 0.02779 | 0.0069866 | -0.027775 | -0.0069776
118 | 117 | 0.0044459 | 0.0028454 | 2.9864e-11 | 0 | 0 | 0 | 0 | 0 | 1 | -90 | 90 | 0.067632 | 0.016995 | -0.067632 | -0.016994
84 | 135 | 1.8367 | 1.1755 | 3.0843e-09 | 0 | 0 | 0 | 0 | 0 | 1 | -90 | 90 | 0.025169 | 0.0063245 | -0.025156 | -0.0063165
135 | 136 | 1.8871 | 1.2078 | 3.169e-09 | 0 | 0 | 0 | 0 | 0 | 1 | -90 | 90 | 0.022429 | 0.005633 | -0.022418 | -0.0056265
136 | 133 | 2.4165 | 1.5465 | 4.0579e-09 | 0 | 0 | 0 | 0 | 0 | 1 | -90 | 90 | 0.019342 | 0.0048556 | -0.019332 | -0.0048495
85 | 86 | 0.70405 | 0.45059 | 1.1823e-09 | 0 | 0 | 0 | 0 | 0 | 1 | -90 | 90 | -0.017026 | -0.0042704 | 0.017028 | 0.0042717
85 | 87 | 2.2491 | 1.4394 | 3.7769e-09 | 0 | 0 | 0 | 0 | 0 | 1 | -90 | 90 | 0.013265 | 0.0033278 | -0.013261 | -0.0033254
86 | 88 | 1.75 | 1.12 | 2.9387e-09 | 0 | 0 | 0 | 0 | 0 | 1 | -90 | 90 | -0.019216 | -0.0048201 | 0.019223 | 0.0048244
87 | 89 | 0.99685 | 0.63798 | 1.674e-09 | 0 | 0 | 0 | 0 | 0 | 1 | -90 | 90 | 0.013261 | 0.0033254 | -0.013259 | -0.0033243
88 | 90 | 0.15242 | 0.097547 | 2.5595e-10 | 0 | 0 | 0 | 0 | 0 | 1 | -90 | 90 | -0.021417 | -0.0053743 | 0.021418 | 0.0053747
89 | 94 | 2.2525 | 1.4416 | 3.7826e-09 | 0 | 0 | 0 | 0 | 0 | 1 | -90 | 90 | 0.012019 | 0.0030136 | -0.012016 | -0.0030116
90 | 91 | 1.1974 | 0.76636 | 2.0108e-09 | 0 | 0 | 0 | 0 | 0 | 1 | -90 | 90 | -0.023924 | -0.0060029 | 0.023932 | 0.0060076
94 | 134 | 0.98834 | 0.63254 | 1.6597e-09 | 0 | 0 | 0 | 0 | 0 | 1 | -90 | 90 | 0.0083658 | 0.0020968 | -0.0083651 | -0.0020965
91 | 92 | 0.38741 | 0.24795 | 6.5057e-10 | 0 | 0 | 0 | 0 | 0 | 1 | -90 | 90 | -0.026235 | -0.0065849 | 0.026238 | 0.0065867
134 | 132 | 0.99243 | 0.63516 | 1.6666e-09 | 0 | 0 | 0 | 0 | 0 | 1 | -90 | 90 | 0.0041753 | 0.0010464 | -0.0041751 | -0.0010464
92 | 93 | 0.041397 | 0.026494 | 6.9517e-11 | 0 | 0 | 0 | 0 | 0 | 1 | -90 | 90 | -0.02869 | -0.0072012 | 0.02869 | 0.0072014
93 | 95 | 0.59444 | 0.38044 | 9.9822e-10 | 0 | 0 | 0 | 0 | 0 | 1 | -90 | 90 | -0.030624 | -0.0076861 | 0.03063 | 0.00769
95 | 96 | 0.55989 | 0.35833 | 9.402e-10 | 0 | 0 | 0 | 0 | 0 | 1 | -90 | 90 | -0.033286 | -0.0083555 | 0.033293 | 0.0083598
96 | 98 | 1.0889 | 0.69688 | 1.8285e-09 | 0 | 0 | 0 | 0 | 0 | 1 | -90 | 90 | -0.035923 | -0.0090191 | 0.035939 | 0.0090289
98 | 97 | 0.43413 | 0.27784 | 1.458e-09 | 0 | 0 | 0 | 0 | 0 | 1 | -90 | 90 | -0.037866 | -0.009512 | 0.037873 | 0.0095163
97 | 99 | 0.017267 | 0.011051 | 1.1598e-10 | 0 | 0 | 0 | 0 | 0 | 1 | -90 | 90 | -0.042599 | -0.010701 | 0.0426 | 0.010701
99 | 100 | 0.071607 | 0.045829 | 4.8099e-10 | 0 | 0 | 0 | 0 | 0 | 1 | -90 | 90 | -0.048386 | -0.012151 | 0.048387 | 0.012152
100 | 101 | 0.14923 | 0.095506 | 1.0024e-09 | 0 | 0 | 0 | 0 | 0 | 1 | -90 | 90 | -0.053453 | -0.013422 | 0.053458 | 0.013425
101 | 108 | 0.52809 | 0.33798 | 3.5472e-09 | 0 | 0 | 0 | 0 | 0 | 1 | -90 | 90 | -0.055745 | -0.013998 | 0.055763 | 0.014009
108 | 109 | 0.033453 | 0.02141 | 2.2471e-10 | 0 | 0 | 0 | 0 | 0 | 1 | -90 | 90 | -0.058495 | -0.014694 | 0.058496 | 0.014695
109 | 117 | 0.57566 | 0.36842 | 3.8667e-09 | 0 | 0 | 0 | 0 | 0 | 1 | -90 | 90 | -0.064231 | -0.016132 | 0.064257 | 0.016149
104 | 106 | 1.4003 | 0.89617 | 2.3514e-09 | 0 | 0 | 0 | 0 | 0 | 1 | -90 | 90 | 0.042105 | 0.01058 | -0.042078 | -0.010563
106 | 122 | 1.1596 | 0.74211 | 1.9472e-09 | 0 | 0 | 0 | 0 | 0 | 1 | -90 | 90 | 0.034008 | 0.0085402 | -0.033994 | -0.0085312
122 | 123 | 0.86574 | 0.55407 | 1.4538e-09 | 0 | 0 | 0 | 0 | 0 | 1 | -90 | 90 | 0.029983 | 0.007526 | -0.029974 | -0.0075208
123 | 125 | 1.0176 | 0.65128 | 1.7089e-09 | 0 | 0 | 0 | 0 | 0 | 1 | -90 | 90 | 0.02803 | 0.0070336 | -0.028022 | -0.0070283
110 | 111 | 0.92568 | 0.59243 | 1.5545e-09 | 0 | 0 | 0 | 0 | 0 | 1 | -90 | 90 | -0.007517 | -0.0018838 | 0.0075175 | 0.001884
110 | 112 | 1.149 | 0.73534 | 1.9294e-09 | 0 | 0 | 0 | 0 | 0 | 1 | -90 | 90 | 0.0053003 | 0.0013282 | -0.0052999 | -0.0013282
111 | 113 | 0.71062 | 0.4548 | 1.1933e-09 | 0 | 0 | 0 | 0 | 0 | 1 | -90 | 90 | -0.011829 | -0.0029645 | 0.01183 | 0.0029651
112 | 114 | 0.70196 | 0.44926 | 1.1788e-09 | 0 | 0 | 0 | 0 | 0 | 1 | -90 | 90 | 0.0026358 | 0.0006605 | -0.0026357 | -0.00066058
113 | 115 | 0.9448 | 0.60467 | 1.5866e-09 | 0 | 0 | 0 | 0 | 0 | 1 | -90 | 90 | -0.01605 | -0.0040226 | 0.016052 | 0.0040241
115 | 120 | 0.59862 | 0.38312 | 1.0052e-09 | 0 | 0 | 0 | 0 | 0 | 1 | -90 | 90 | -0.017836 | -0.0044713 | 0.017839 | 0.0044725
120 | 121 | 0.59321 | 0.37966 | 9.9616e-10 | 0 | 0 | 0 | 0 | 0 | 1 | -90 | 90 | -0.020944 | -0.0052507 | 0.020946 | 0.0052524
121 | 126 | 0.89935 | 0.57558 | 1.5102e-09 | 0 | 0 | 0 | 0 | 0 | 1 | -90 | 90 | -0.022875 | -0.0057357 | 0.02288 | 0.0057388
126 | 125 | 0.28779 | 0.18419 | 4.8328e-10 | 0 | 0 | 0 | 0 | 0 | 1 | -90 | 90 | -0.02606 | -0.0065358 | 0.026062 | 0.0065371
127 | 128 | 0.2336 | 0.1495 | 3.9227e-10 | 0 | 0 | 0 | 0 | 0 | 1 | -90 | 90 | 0.0095491 | 0.0023932 | -0.0095488 | -0.002393
127 | 129 | 1.2926 | 0.82724 | 2.1705e-09 | 0 | 0 | 0 | 0 | 0 | 1 | -90 | 90 | -0.015183 | -0.0038052 | 0.015186 | 0.0038071
128 | 130 | 2.7415 | 1.7546 | 4.6038e-09 | 0 | 0 | 0 | 0 | 0 | 1 | -90 | 90 | 0.0040556 | 0.0010162 | -0.0040551 | -0.0010164
129 | 131 | 1.7579 | 1.125 | 2.952e-09 | 0 | 0 | 0 | 0 | 0 | 1 | -90 | 90 | -0.017836 | -0.0044712 | 0.017842 | 0.0044749
131 | 133 | 0.92914 | 0.59465 | 1.5603e-09 | 0 | 0 | 0 | 0 | 0 | 1 | -90 | 90 | -0.017842 | -0.0044749 | 0.017845 | 0.0044769
137 | 139 | 0.36129 | 0.23123 | 2.4268e-09 | 0 | 0 | 0 | 0 | 0 | 1 | -90 | 90 | 0.040589 | 0.01018 | -0.040582 | -0.010176
139 | 141 | 0.113 | 0.072319 | 7.5902e-10 | 0 | 0 | 0 | 0 | 0 | 1 | -90 | 90 | 0.036893 | 0.0092512 | -0.036891 | -0.0092502
141 | 142 | 0.1579 | 0.10106 | 1.0606e-09 | 0 | 0 | 0 | 0 | 0 | 1 | -90 | 90 | 0.033551 | 0.0084132 | -0.033549 | -0.0084121
142 | 147 | 0.065819 | 0.042124 | 4.4211e-10 | 0 | 0 | 0 | 0 | 0 | 1 | -90 | 90 | 0.029491 | 0.0073949 | -0.02949 | -0.0073946
147 | 148 | 0.16145 | 0.10333 | 8.1333e-10 | 0 | 0 | 0 | 0 | 0 | 1 | -90 | 90 | 0.026132 | 0.0065529 | -0.026131 | -0.0065522
148 | 149 | 0.90168 | 0.57708 | 1.5142e-09 | 0 | 0 | 0 | 0 | 0 | 1 | -90 | 90 | 0.022487 | 0.005639 | -0.022482 | -0.005636
143 | 144 | 1.5985 | 1.023 | 2.6843e-09 | 0 | 0 | 0 | 0 | 0 | 1 | -90 | 90 | -0.0030063 | -0.00075344 | 0.0030064 | 0.00075328
144 | 145 | 1.8033 | 1.1541 | 3.0283e-09 | 0 | 0 | 0 | 0 | 0 | 1 | -90 | 90 | -0.0062203 | -0.0015588 | 0.0062211 | 0.001559
145 | 146 | 0.44528 | 0.28498 | 7.4775e-10 | 0 | 0 | 0 | 0 | 0 | 1 | -90 | 90 | -0.0075736 | -0.0018979 | 0.0075739 | 0.001898
146 | 151 | 1.4329 | 0.91704 | 2.4062e-09 | 0 | 0 | 0 | 0 | 0 | 1 | -90 | 90 | -0.010174 | -0.0025496 | 0.010175 | 0.0025504
151 | 153 | 0.57858 | 0.37029 | 9.716e-10 | 0 | 0 | 0 | 0 | 0 | 1 | -90 | 90 | -0.01163 | -0.002915 | 0.011631 | 0.0029155
153 | 152 | 0.70757 | 0.45285 | 1.1882e-09 | 0 | 0 | 0 | 0 | 0 | 1 | -90 | 90 | -0.013007 | -0.0032604 | 0.013009 | 0.0032611
149 | 150 | 0.39672 | 0.2539 | 6.662e-10 | 0 | 0 | 0 | 0 | 0 | 1 | -90 | 90 | 0.018671 | 0.004681 | -0.01867 | -0.0046801
150 | 152 | 0.10787 | 0.069034 | 1.8114e-10 | 0 | 0 | 0 | 0 | 0 | 1 | -90 | 90 | 0.014628 | 0.003667 | -0.014627 | -0.0036668