## bus_data
BUS_I | BUS_TYPE | Pd | Qd | Gs | Bs | area | Vm | Va | baseKV | zone | Vmax | Vmin
5 | 1 | 0 | 0 | 0 | 0 | 1 | 0.99561 | -0.084312 | 0.4 | 1 | 1.1 | 0.9
6 | 1 | 0 | 0 | 0 | 0 | 1 | 0.99408 | -0.11395 | 0.4 | 1 | 1.1 | 0.9
19 | 1 | 0 | 0 | 0 | 0 | 1 | 0.99769 | -0.044338 | 0.4 | 1 | 1.1 | 0.9
27 | 1 | 0.011264 | 0.002823 | 0 | 0 | 1 | 0.99527 | -0.090841 | 0.4 | 1 | 1.1 | 0.9
80 | 1 | 0.025231 | 0.0063235 | 0 | 0 | 1 | 0.99375 | -0.12027 | 0.4 | 1 | 1.1 | 0.9
7 | 1 | 0 | 0 | 0 | 0 | 1 | 0.99404 | -0.11455 | 0.4 | 1 | 1.1 | 0.9
8 | 1 | 0 | 0 | 0 | 0 | 1 | 0.99576 | -0.08137 | 0.4 | 1 | 1.1 | 0.9
58 | 1 | 0.0088822 | 0.0022261 | 0 | 0 | 1 | 0.9926 | -0.14232 | 0.4 | 1 | 1.1 | 0.9
53 | 1 | 0 | 0 | 0 | 0 | 1 | 0.99462 | -0.10332 | 0.4 | 1 | 1.1 | 0.9
52 | 1 | 0.0021407 | 0.00053651 | 0 | 0 | 1 | 0.99641 | -0.06889 | 0.4 | 1 | 1.1 | 0.9
12 | 1 | 0.0020775 | 0.00052068 | 0 | 0 | 1 | 0.99225 | -0.14925 | 0.4 | 1 | 1.1 | 0.9
13 | 1 | 0.0045282 | 0.0011349 | 0 | 0 | 1 | 0.99236 | -0.14697 | 0.4 | 1 | 1.1 | 0.9
14 | 1 | 0.0045385 | 0.0011375 | 0 | 0 | 1 | 0.99245 | -0.14524 | 0.4 | 1 | 1.1 | 0.9
17 | 1 | 0.052203 | 0.013083 | 0 | 0 | 1 | 0.99822 | -0.034213 | 0.4 | 1 | 1.1 | 0.9
18 | 1 | 0 | 0 | 0 | 0 | 1 | 0.99971 | -0.0055062 | 0.4 | 1 | 1.1 | 0.9
20 | 3 | 0 | 0 | 0 | 0 | 1 | 1 | 0 | 0.4 | 1 | 1.1 | 0.9
24 | 1 | 0 | 0 | 0 | 0 | 1 | 0.99734 | -0.051185 | 0.4 | 1 | 1.1 | 0.9
81 | 1 | 0.010738 | 0.0026912 | 0 | 0 | 1 | 0.99932 | -0.013142 | 0.4 | 1 | 1.1 | 0.9
21 | 1 | 0 | 0 | 0 | 0 | 1 | 0.99703 | -0.056865 | 0.4 | 1 | 1.1 | 0.9
26 | 1 | 0 | 0 | 0 | 0 | 1 | 0.99658 | -0.065612 | 0.4 | 1 | 1.1 | 0.9
75 | 1 | 0 | 0 | 0 | 0 | 1 | 0.99684 | -0.060655 | 0.4 | 1 | 1.1 | 0.9
76 | 1 | 0.018743 | 0.0046976 | 0 | 0 | 1 | 0.99728 | -0.052202 | 0.4 | 1 | 1.1 | 0.9
25 | 1 | 0.012626 | 0.0031644 | 0 | 0 | 1 | 0.99651 | -0.066927 | 0.4 | 1 | 1.1 | 0.9
79 | 1 | 0.034276 | 0.0085903 | 0 | 0 | 1 | 0.9943 | -0.10956 | 0.4 | 1 | 1.1 | 0.9
77 | 1 | 0.018767 | 0.0047034 | 0 | 0 | 1 | 0.9968 | -0.061606 | 0.4 | 1 | 1.1 | 0.9
78 | 1 | 0 | 0 | 0 | 0 | 1 | 0.99659 | -0.065569 | 0.4 | 1 | 1.1 | 0.9
82 | 1 | 0.018722 | 0.0046922 | 0 | 0 | 1 | 0.99654 | -0.066517 | 0.4 | 1 | 1.1 | 0.9

## generator_data
GEN_BUS | PG | QG | QMAX | QMIN | VG | MBASE | GEN_STATUS | PMAX | PMIN
20 | 0.22555 | 0.056835 | 10 | -10 | 1 | 100 | 1 | 10 | 0

## branch_data
F_BUS | T_BUS | BR_R | BR_X | BR_B | RATE_A | RATE_B | RATE_C | TAP | SHIFT | BR_STATUS | ANGMIN | ANGMAX | P_in | Q_in | P_out | Q_out
5 | 6 | 5.2115 | 3.3353 | 8.7515e-09 | 0 | 0 | 0 | 0 | 0 | 1 | -90 | 90 | 0.025274 | 0.0063501 | -0.025239 | -0.0063281
5 | 19 | 4.8763 | 3.1208 | 8.1886e-09 | 0 | 0 | 0 | 0 | 0 | 1 | -90 | 90 | -0.036541 | -0.0091749 | 0.036611 | 0.0092188
5 | 27 | 2.5746 | 1.6478 | 4.3235e-09 | 0 | 0 | 0 | 0 | 0 | 1 | -90 | 90 | 0.011267 | 0.0028248 | -0.011264 | -0.002823
6 | 80 | 1.1081 | 0.7092 | 1.8608e-09 | 0 | 0 | 0 | 0 | 0 | 1 | -90 | 90 | 0.025239 | 0.0063281 | -0.025231 | -0.0063235
19 | 17 | 1.2383 | 0.7925 | 2.0794e-09 | 0 | 0 | 0 | 0 | 0 | 1 | -90 | 90 | -0.036611 | -0.0092188 | 0.036629 | 0.0092299
7 | 8 | 7.3477 | 4.7025 | 1.2339e-08 | 0 | 0 | 0 | 0 | 0 | 1 | -90 | 90 | -0.020055 | -0.0050354 | 0.020087 | 0.0050545
7 | 58 | 6.1327 | 3.9249 | 1.0298e-08 | 0 | 0 | 0 | 0 | 0 | 1 | -90 | 90 | 0.020055 | 0.0050354 | -0.020029 | -0.0050194
8 | 53 | 2.8431 | 1.8196 | 4.7743e-09 | 0 | 0 | 0 | 0 | 0 | 1 | -90 | 90 | 0.034322 | 0.0086192 | -0.034286 | -0.0085967
8 | 52 | 1.0219 | 0.65402 | 1.7161e-09 | 0 | 0 | 0 | 0 | 0 | 1 | -90 | 90 | -0.054409 | -0.013674 | 0.054441 | 0.013694
58 | 14 | 1.1552 | 0.73936 | 1.94e-09 | 0 | 0 | 0 | 0 | 0 | 1 | -90 | 90 | 0.011147 | 0.0027933 | -0.011145 | -0.0027925
53 | 79 | 0.8068 | 0.51635 | 1.3548e-09 | 0 | 0 | 0 | 0 | 0 | 1 | -90 | 90 | 0.034286 | 0.0085967 | -0.034276 | -0.0085903
52 | 21 | 0.94851 | 0.60704 | 1.5928e-09 | 0 | 0 | 0 | 0 | 0 | 1 | -90 | 90 | -0.056582 | -0.014231 | 0.056615 | 0.014251
12 | 13 | 4.844 | 3.1001 | 8.1343e-09 | 0 | 0 | 0 | 0 | 0 | 1 | -90 | 90 | -0.0020775 | -0.00052068 | 0.0020777 | 0.00052002
13 | 14 | 1.156 | 0.73985 | 1.9413e-09 | 0 | 0 | 0 | 0 | 0 | 1 | -90 | 90 | -0.0066059 | -0.0016549 | 0.0066065 | 0.0016551
17 | 18 | 1.4476 | 0.92645 | 2.4309e-09 | 0 | 0 | 0 | 0 | 0 | 1 | -90 | 90 | -0.088832 | -0.022313 | 0.088954 | 0.022391
18 | 20 | 0.17023 | 0.10895 | 5.7174e-10 | 0 | 0 | 0 | 0 | 0 | 1 | -90 | 90 | -0.14533 | -0.036577 | 0.14537 | 0.036601
18 | 24 | 3.6303 | 2.3234 | 6.0962e-09 | 0 | 0 | 0 | 0 | 0 | 1 | -90 | 90 | 0.056379 | 0.014186 | -0.056257 | -0.014108
20 | 81 | 5.4814 | 3.5081 | 9.2048e-09 | 0 | 0 | 0 | 0 | 0 | 1 | -90 | 90 | 0.010745 | 0.0026946 | -0.010738 | -0.0026912
20 | 21 | 3.6787 | 2.3544 | 6.1775e-09 | 0 | 0 | 0 | 0 | 0 | 1 | -90 | 90 | 0.069435 | 0.017539 | -0.069247 | -0.017419
24 | 75 | 1.1256 | 0.7204 | 1.8902e-09 | 0 | 0 | 0 | 0 | 0 | 1 | -90 | 90 | 0.037512 | 0.0094099 | -0.037495 | -0.0093993
24 | 76 | 0.24188 | 0.1548 | 4.0617e-10 | 0 | 0 | 0 | 0 | 0 | 1 | -90 | 90 | 0.018744 | 0.0046981 | -0.018743 | -0.0046976
21 | 26 | 3.0855 | 1.9747 | 5.1813e-09 | 0 | 0 | 0 | 0 | 0 | 1 | -90 | 90 | 0.012632 | 0.0031676 | -0.012627 | -0.0031648
26 | 25 | 0.46362 | 0.29672 | 7.7854e-10 | 0 | 0 | 0 | 0 | 0 | 1 | -90 | 90 | 0.012627 | 0.0031648 | -0.012626 | -0.0031644
75 | 77 | 0.22578 | 0.1445 | 3.7915e-10 | 0 | 0 | 0 | 0 | 0 | 1 | -90 | 90 | 0.018768 | 0.004704 | -0.018767 | -0.0047034
75 | 78 | 1.1688 | 0.74805 | 1.9628e-09 | 0 | 0 | 0 | 0 | 0 | 1 | -90 | 90 | 0.018727 | 0.0046953 | -0.018723 | -0.0046927
78 | 82 | 0.22523 | 0.14415 | 3.7823e-10 | 0 | 0 | 0 | 0 | 0 | 1 | -90 | 90 | 0.018723 | 0.0046927 | -0.018722 | -0.0046922