## bus_data
BUS_I | BUS_TYPE | Pd | Qd | Gs | Bs | area | Vm | Va | baseKV | zone | Vmax | Vmin
1 | 1 | 0.0013862 | 0.00034742 | 0 | 0 | 1 | 0.99266 | -0.14124 | 0.4 | 1 | 1.1 | 0.9
2 | 1 | 0.00047572 | 0.00011923 | 0 | 0 | 1 | 0.99234 | -0.14741 | 0.4 | 1 | 1.1 | 0.9
3 | 1 | 0 | 0 | 0 | 0 | 1 | 0.99306 | -0.13356 | 0.4 | 1 | 1.1 | 0.9
4 | 1 | 0.0014751 | 0.00036968 | 0 | 0 | 1 | 0.99044 | -0.18423 | 0.4 | 1 | 1.1 | 0.9
5 | 1 | 0.0046829 | 0.0011736 | 0 | 0 | 1 | 0.99768 | -0.044561 | 0.4 | 1 | 1.1 | 0.9
19 | 1 | 0.0032364 | 0.00081111 | 0 | 0 | 1 | 0.99038 | -0.18552 | 0.4 | 1 | 1.1 | 0.9
33 | 1 | 0.0016624 | 0.00041664 | 0 | 0 | 1 | 0.99777 | -0.042875 | 0.4 | 1 | 1.1 | 0.9
20 | 1 | 0.0041191 | 0.0010323 | 0 | 0 | 1 | 0.99034 | -0.18629 | 0.4 | 1 | 1.1 | 0.9
31 | 1 | 0 | 0 | 0 | 0 | 1 | 0.99797 | -0.038929 | 0.4 | 1 | 1.1 | 0.9
6 | 1 | 0.0026602 | 0.00066671 | 0 | 0 | 1 | 0.99744 | -0.049219 | 0.4 | 1 | 1.1 | 0.9
7 | 1 | 0.0015319 | 0.00038392 | 0 | 0 | 1 | 0.99755 | -0.047065 | 0.4 | 1 | 1.1 | 0.9
8 | 1 | 0.0016477 | 0.00041295 | 0 | 0 | 1 | 0.99737 | -0.050633 | 0.4 | 1 | 1.1 | 0.9
9 | 1 | 0.0015879 | 0.00039796 | 0 | 0 | 1 | 0.99768 | -0.044637 | 0.4 | 1 | 1.1 | 0.9
38 | 1 | 0 | 0 | 0 | 0 | 1 | 0.99616 | -0.074204 | 0.4 | 1 | 1.1 | 0.9
32 | 1 | 0 | 0 | 0 | 0 | 1 | 0.99786 | -0.041053 | 0.4 | 1 | 1.1 | 0.9
36 | 1 | 0.0014723 | 0.000369 | 0 | 0 | 1 | 0.99614 | -0.07469 | 0.4 | 1 | 1.1 | 0.9
13 | 1 | 0.00095587 | 0.00023956 | 0 | 0 | 1 | 0.99715 | -0.054795 | 0.4 | 1 | 1.1 | 0.9
10 | 1 | 0.0033079 | 0.00082904 | 0 | 0 | 1 | 0.99631 | -0.07113 | 0.4 | 1 | 1.1 | 0.9
11 | 1 | 0.0014035 | 0.00035175 | 0 | 0 | 1 | 0.99628 | -0.071679 | 0.4 | 1 | 1.1 | 0.9
12 | 1 | 0.00057653 | 0.00014449 | 0 | 0 | 1 | 0.99706 | -0.056544 | 0.4 | 1 | 1.1 | 0.9
14 | 1 | 0.0031867 | 0.00079866 | 0 | 0 | 1 | 0.99646 | -0.068075 | 0.4 | 1 | 1.1 | 0.9
15 | 1 | 0.00076879 | 0.00019268 | 0 | 0 | 1 | 0.99649 | -0.067585 | 0.4 | 1 | 1.1 | 0.9
16 | 1 | 0.0016801 | 0.00042106 | 0 | 0 | 1 | 0.99645 | -0.068419 | 0.4 | 1 | 1.1 | 0.9
17 | 1 | 0 | 0 | 0 | 0 | 1 | 0.99658 | -0.065787 | 0.4 | 1 | 1.1 | 0.9
24 | 1 | 0 | 0 | 0 | 0 | 1 | 0.99673 | -0.06299 | 0.4 | 1 | 1.1 | 0.9
22 | 1 | 0.00043255 | 0.00010841 | 0 | 0 | 1 | 0.99655 | -0.066494 | 0.4 | 1 | 1.1 | 0.9
27 | 1 | 0.0039597 | 0.00099239 | 0 | 0 | 1 | 0.99692 | -0.059337 | 0.4 | 1 | 1.1 | 0.9
35 | 1 | 0.0012487 | 0.00031295 | 0 | 0 | 1 | 0.99671 | -0.063249 | 0.4 | 1 | 1.1 | 0.9
21 | 1 | 0.00034871 | 8.7395e-05 | 0 | 0 | 1 | 0.99033 | -0.18635 | 0.4 | 1 | 1.1 | 0.9
25 | 1 | 0.001706 | 0.00042757 | 0 | 0 | 1 | 0.99765 | -0.04527 | 0.4 | 1 | 1.1 | 0.9
26 | 3 | 0.0035498 | 0.00088966 | 0 | 0 | 1 | 1 | 0 | 0.4 | 1 | 1.1 | 0.9
28 | 1 | 0 | 0 | 0 | 0 | 1 | 0.99955 | -0.0085687 | 0.4 | 1 | 1.1 | 0.9
30 | 1 | 0.0039147 | 0.00098112 | 0 | 0 | 1 | 0.99919 | -0.015548 | 0.4 | 1 | 1.1 | 0.9
29 | 1 | 0.0014185 | 0.00035551 | 0 | 0 | 1 | 0.999 | -0.01925 | 0.4 | 1 | 1.1 | 0.9

## generator_data
GEN_BUS | PG | QG | QMAX | QMIN | VG | MBASE | GEN_STATUS | PMAX | PMIN
26 | 0.054588 | 0.013721 | 10 | -10 | 1 | 100 | 1 | 10 | 0

## branch_data
F_BUS | T_BUS | BR_R | BR_X | BR_B | RATE_A | RATE_B | RATE_C | TAP | SHIFT | BR_STATUS | ANGMIN | ANGMAX | P_in | Q_in | P_out | Q_out
1 | 2 | 2.8189 | 1.8041 | 4.7337e-09 | 0 | 0 | 0 | 0 | 0 | 1 | -90 | 90 | 0.0096746 | 0.0024286 | -0.0096717 | -0.0024272
1 | 3 | 3.0711 | 1.9655 | 5.1573e-09 | 0 | 0 | 0 | 0 | 0 | 1 | -90 | 90 | -0.011061 | -0.002776 | 0.011065 | 0.0027781
2 | 4 | 17.6619 | 11.3036 | 2.9659e-08 | 0 | 0 | 0 | 0 | 0 | 1 | -90 | 90 | 0.009196 | 0.002308 | -0.0091799 | -0.0023006
3 | 5 | 35.7359 | 22.871 | 6.001e-08 | 0 | 0 | 0 | 0 | 0 | 1 | -90 | 90 | -0.011065 | -0.0027781 | 0.011112 | 0.0028023
4 | 19 | 0.74033 | 0.47381 | 1.2432e-09 | 0 | 0 | 0 | 0 | 0 | 1 | -90 | 90 | 0.0077048 | 0.0019309 | -0.0077044 | -0.0019307
5 | 33 | 0.47746 | 0.30557 | 8.0178e-10 | 0 | 0 | 0 | 0 | 0 | 1 | -90 | 90 | -0.015795 | -0.0039759 | 0.015796 | 0.0039767
19 | 20 | 0.74979 | 0.47987 | 1.2591e-09 | 0 | 0 | 0 | 0 | 0 | 1 | -90 | 90 | 0.004468 | 0.0011196 | -0.0044678 | -0.0011196
33 | 31 | 1.0115 | 0.64735 | 1.6986e-09 | 0 | 0 | 0 | 0 | 0 | 1 | -90 | 90 | -0.017459 | -0.0043933 | 0.017462 | 0.0043952
20 | 21 | 0.77258 | 0.49445 | 1.2974e-09 | 0 | 0 | 0 | 0 | 0 | 1 | -90 | 90 | 0.00034871 | 8.7268e-05 | -0.00034871 | -8.7395e-05
31 | 32 | 0.62406 | 0.3994 | 1.048e-09 | 0 | 0 | 0 | 0 | 0 | 1 | -90 | 90 | 0.015158 | 0.0037867 | -0.015156 | -0.0037858
31 | 29 | 2.6973 | 1.7263 | 4.5295e-09 | 0 | 0 | 0 | 0 | 0 | 1 | -90 | 90 | -0.03262 | -0.008182 | 0.03265 | 0.0082011
6 | 7 | 1.6524 | 1.0575 | 2.7748e-09 | 0 | 0 | 0 | 0 | 0 | 1 | -90 | 90 | -0.0057821 | -0.0014375 | 0.0057827 | 0.0014376
6 | 8 | 2.0015 | 1.281 | 3.3611e-09 | 0 | 0 | 0 | 0 | 0 | 1 | -90 | 90 | 0.0031219 | 0.0007708 | -0.0031217 | -0.000771
7 | 9 | 1.4752 | 0.94414 | 2.4773e-09 | 0 | 0 | 0 | 0 | 0 | 1 | -90 | 90 | -0.0073145 | -0.0018215 | 0.0073154 | 0.0018218
8 | 38 | 70.543 | 45.1475 | 1.1846e-07 | 0 | 0 | 0 | 0 | 0 | 1 | -90 | 90 | 0.001474 | 0.00035806 | -0.0014724 | -0.00036878
9 | 32 | 1.7903 | 1.1458 | 3.0063e-09 | 0 | 0 | 0 | 0 | 0 | 1 | -90 | 90 | -0.0089032 | -0.0022198 | 0.0089048 | 0.0022205
38 | 36 | 1.4655 | 0.93791 | 2.461e-09 | 0 | 0 | 0 | 0 | 0 | 1 | -90 | 90 | 0.0014724 | 0.00036878 | -0.0014723 | -0.000369
32 | 13 | 9.8014 | 6.2729 | 1.6459e-08 | 0 | 0 | 0 | 0 | 0 | 1 | -90 | 90 | 0.0062516 | 0.0015654 | -0.0062476 | -0.0015644
13 | 12 | 1.4723 | 0.94227 | 2.4724e-09 | 0 | 0 | 0 | 0 | 0 | 1 | -90 | 90 | 0.0052917 | 0.0013248 | -0.0052912 | -0.0013248
10 | 11 | 1.7409 | 1.1142 | 2.9234e-09 | 0 | 0 | 0 | 0 | 0 | 1 | -90 | 90 | 0.0014035 | 0.00035148 | -0.0014035 | -0.00035175
10 | 12 | 13.7743 | 8.8155 | 2.3131e-08 | 0 | 0 | 0 | 0 | 0 | 1 | -90 | 90 | -0.0047114 | -0.0011805 | 0.0047147 | 0.0011803
14 | 15 | 0.44815 | 0.28682 | 7.5257e-10 | 0 | 0 | 0 | 0 | 0 | 1 | -90 | 90 | -0.0048668 | -0.0012196 | 0.0048669 | 0.0012196
14 | 16 | 0.91039 | 0.58265 | 1.5288e-09 | 0 | 0 | 0 | 0 | 0 | 1 | -90 | 90 | 0.0016801 | 0.00042093 | -0.0016801 | -0.00042106
15 | 17 | 1.4199 | 0.90872 | 2.3844e-09 | 0 | 0 | 0 | 0 | 0 | 1 | -90 | 90 | -0.0056357 | -0.0014123 | 0.0056361 | 0.0014123
17 | 24 | 2.0513 | 1.3129 | 3.4447e-09 | 0 | 0 | 0 | 0 | 0 | 1 | -90 | 90 | -0.0060687 | -0.0015195 | 0.0060695 | 0.0015197
17 | 22 | 7.2497 | 4.6398 | 1.2174e-08 | 0 | 0 | 0 | 0 | 0 | 1 | -90 | 90 | 0.00043256 | 0.00010721 | -0.00043255 | -0.00010841
24 | 27 | 2.2217 | 1.4219 | 3.7308e-09 | 0 | 0 | 0 | 0 | 0 | 1 | -90 | 90 | -0.0073182 | -0.0018325 | 0.0073195 | 0.001833
24 | 35 | 0.92397 | 0.59134 | 1.5516e-09 | 0 | 0 | 0 | 0 | 0 | 1 | -90 | 90 | 0.0012487 | 0.00031281 | -0.0012487 | -0.00031295
27 | 25 | 5.5574 | 3.5567 | 9.3323e-09 | 0 | 0 | 0 | 0 | 0 | 1 | -90 | 90 | -0.011279 | -0.0028254 | 0.011287 | 0.0028293
25 | 26 | 15.5786 | 9.9703 | 2.6161e-08 | 0 | 0 | 0 | 0 | 0 | 1 | -90 | 90 | -0.012993 | -0.0032568 | 0.013021 | 0.0032722
26 | 28 | 1.0119 | 0.64765 | 1.6993e-09 | 0 | 0 | 0 | 0 | 0 | 1 | -90 | 90 | 0.038018 | 0.0095593 | -0.038002 | -0.0095495
28 | 30 | 0.82352 | 0.52705 | 1.3829e-09 | 0 | 0 | 0 | 0 | 0 | 1 | -90 | 90 | 0.038002 | 0.0095495 | -0.03799 | -0.0095415
30 | 29 | 0.48697 | 0.31166 | 8.1776e-10 | 0 | 0 | 0 | 0 | 0 | 1 | -90 | 90 | 0.034075 | 0.0085604 | -0.034069 | -0.0085566