## bus_data
BUS_I | BUS_TYPE | Pd | Qd | Gs | Bs | area | Vm | Va | baseKV | zone | Vmax | Vmin
1 | 1 | 0.0032292 | 0.00080933 | 0 | 0 | 1 | 0.97775 | -0.42878 | 0.4 | 1 | 1.1 | 0.9
2 | 1 | 0.0026427 | 0.00066232 | 0 | 0 | 1 | 0.97807 | -0.42242 | 0.4 | 1 | 1.1 | 0.9
3 | 1 | 0.002593 | 0.00064987 | 0 | 0 | 1 | 0.97755 | -0.43266 | 0.4 | 1 | 1.1 | 0.9
4 | 1 | 0 | 0 | 0 | 0 | 1 | 0.97844 | -0.41506 | 0.4 | 1 | 1.1 | 0.9
5 | 1 | 0.0021677 | 0.00054328 | 0 | 0 | 1 | 0.97743 | -0.43508 | 0.4 | 1 | 1.1 | 0.9
6 | 1 | 0.0025313 | 0.00063441 | 0 | 0 | 1 | 0.97862 | -0.41168 | 0.4 | 1 | 1.1 | 0.9
7 | 1 | 0.0036435 | 0.00091316 | 0 | 0 | 1 | 0.97838 | -0.41628 | 0.4 | 1 | 1.1 | 0.9
8 | 1 | 0.0030756 | 0.00077083 | 0 | 0 | 1 | 0.97719 | -0.43965 | 0.4 | 1 | 1.1 | 0.9
9 | 1 | 0 | 0 | 0 | 0 | 1 | 0.97921 | -0.4 | 0.4 | 1 | 1.1 | 0.9
11 | 1 | 0.0026424 | 0.00066225 | 0 | 0 | 1 | 0.97713 | -0.44094 | 0.4 | 1 | 1.1 | 0.9
10 | 1 | 0 | 0 | 0 | 0 | 1 | 0.98057 | -0.37349 | 0.4 | 1 | 1.1 | 0.9
12 | 1 | 0.0034802 | 0.00087221 | 0 | 0 | 1 | 0.97696 | -0.44432 | 0.4 | 1 | 1.1 | 0.9
31 | 1 | 0 | 0 | 0 | 0 | 1 | 0.98036 | -0.37762 | 0.4 | 1 | 1.1 | 0.9
30 | 1 | 0.0082334 | 0.0020635 | 0 | 0 | 1 | 0.98328 | -0.32059 | 0.4 | 1 | 1.1 | 0.9
47 | 1 | 0.012166 | 0.003049 | 0 | 0 | 1 | 0.97997 | -0.38515 | 0.4 | 1 | 1.1 | 0.9
46 | 1 | 0.0077117 | 0.0019327 | 0 | 0 | 1 | 0.98001 | -0.38432 | 0.4 | 1 | 1.1 | 0.9
28 | 1 | 0 | 0 | 0 | 0 | 1 | 0.98617 | -0.2644 | 0.4 | 1 | 1.1 | 0.9
13 | 1 | 0.0025461 | 0.0006381 | 0 | 0 | 1 | 0.97694 | -0.44461 | 0.4 | 1 | 1.1 | 0.9
14 | 1 | 0.0029765 | 0.00074597 | 0 | 0 | 1 | 0.97688 | -0.44586 | 0.4 | 1 | 1.1 | 0.9
15 | 1 | 0.0032374 | 0.00081137 | 0 | 0 | 1 | 0.99121 | -0.16749 | 0.4 | 1 | 1.1 | 0.9
16 | 1 | 0 | 0 | 0 | 0 | 1 | 0.99153 | -0.1613 | 0.4 | 1 | 1.1 | 0.9
17 | 1 | 0 | 0 | 0 | 0 | 1 | 0.99082 | -0.17517 | 0.4 | 1 | 1.1 | 0.9
18 | 1 | 0 | 0 | 0 | 0 | 1 | 0.99142 | -0.16353 | 0.4 | 1 | 1.1 | 0.9
19 | 1 | 0 | 0 | 0 | 0 | 1 | 0.9918 | -0.15606 | 0.4 | 1 | 1.1 | 0.9
110 | 1 | 0.0084417 | 0.0021157 | 0 | 0 | 1 | 0.99054 | -0.18044 | 0.4 | 1 | 1.1 | 0.9
59 | 1 | 0.0042273 | 0.0010595 | 0 | 0 | 1 | 0.99139 | -0.16402 | 0.4 | 1 | 1.1 | 0.9
29 | 1 | 0 | 0 | 0 | 0 | 1 | 0.9903 | -0.18484 | 0.4 | 1 | 1.1 | 0.9
41 | 1 | 0.0042262 | 0.0010592 | 0 | 0 | 1 | 0.99285 | -0.13585 | 0.4 | 1 | 1.1 | 0.9
20 | 1 | 0.02065 | 0.0051753 | 0 | 0 | 1 | 0.98731 | -0.24414 | 0.4 | 1 | 1.1 | 0.9
50 | 1 | 0 | 0 | 0 | 0 | 1 | 0.98789 | -0.23285 | 0.4 | 1 | 1.1 | 0.9
57 | 1 | 0.0042262 | 0.0010592 | 0 | 0 | 1 | 0.99129 | -0.16605 | 0.4 | 1 | 1.1 | 0.9
27 | 1 | 0.002115 | 0.00053007 | 0 | 0 | 1 | 0.98829 | -0.22346 | 0.4 | 1 | 1.1 | 0.9
39 | 1 | 0.0010889 | 0.00027291 | 0 | 0 | 1 | 0.99438 | -0.10674 | 0.4 | 1 | 1.1 | 0.9
51 | 1 | 0.0064289 | 0.0016112 | 0 | 0 | 1 | 0.98811 | -0.2287 | 0.4 | 1 | 1.1 | 0.9
49 | 1 | 0.0052635 | 0.0013192 | 0 | 0 | 1 | 0.98779 | -0.2349 | 0.4 | 1 | 1.1 | 0.9
21 | 1 | 0.003502 | 0.00087769 | 0 | 0 | 1 | 0.98664 | -0.25728 | 0.4 | 1 | 1.1 | 0.9
22 | 1 | 0.0082509 | 0.0020679 | 0 | 0 | 1 | 0.98685 | -0.25315 | 0.4 | 1 | 1.1 | 0.9
23 | 1 | 0.0020341 | 0.00050979 | 0 | 0 | 1 | 0.98662 | -0.25753 | 0.4 | 1 | 1.1 | 0.9
24 | 1 | 0 | 0 | 0 | 0 | 1 | 0.98757 | -0.23909 | 0.4 | 1 | 1.1 | 0.9
25 | 1 | 0.0018015 | 0.00045149 | 0 | 0 | 1 | 0.98657 | -0.25857 | 0.4 | 1 | 1.1 | 0.9
44 | 1 | 0 | 0 | 0 | 0 | 1 | 0.98885 | -0.21421 | 0.4 | 1 | 1.1 | 0.9
45 | 1 | 0 | 0 | 0 | 0 | 1 | 0.98729 | -0.24461 | 0.4 | 1 | 1.1 | 0.9
56 | 1 | 0 | 0 | 0 | 0 | 1 | 0.99002 | -0.19158 | 0.4 | 1 | 1.1 | 0.9
98 | 1 | 0.014441 | 0.0036193 | 0 | 0 | 1 | 0.98669 | -0.25628 | 0.4 | 1 | 1.1 | 0.9
26 | 1 | 0.0098552 | 0.0024699 | 0 | 0 | 1 | 0.98755 | -0.23775 | 0.4 | 1 | 1.1 | 0.9
32 | 1 | 0.0038478 | 0.00096435 | 0 | 0 | 1 | 0.98965 | -0.19727 | 0.4 | 1 | 1.1 | 0.9
33 | 1 | 0.0027987 | 0.00070141 | 0 | 0 | 1 | 0.98973 | -0.19578 | 0.4 | 1 | 1.1 | 0.9
34 | 1 | 0 | 0 | 0 | 0 | 1 | 0.98949 | -0.20051 | 0.4 | 1 | 1.1 | 0.9
35 | 1 | 0.0048268 | 0.0012097 | 0 | 0 | 1 | 0.99017 | -0.18718 | 0.4 | 1 | 1.1 | 0.9
37 | 1 | 0.0088803 | 0.0022256 | 0 | 0 | 1 | 0.98935 | -0.20315 | 0.4 | 1 | 1.1 | 0.9
81 | 1 | 0.0017616 | 0.00044149 | 0 | 0 | 1 | 0.9902 | -0.18667 | 0.4 | 1 | 1.1 | 0.9
36 | 1 | 0.0056984 | 0.0014282 | 0 | 0 | 1 | 0.9764 | -0.4549 | 0.4 | 1 | 1.1 | 0.9
102 | 1 | 0.0094963 | 0.00238 | 0 | 0 | 1 | 0.97646 | -0.45374 | 0.4 | 1 | 1.1 | 0.9
82 | 1 | 0 | 0 | 0 | 0 | 1 | 0.99063 | -0.17825 | 0.4 | 1 | 1.1 | 0.9
93 | 1 | 0 | 0 | 0 | 0 | 1 | 0.97684 | -0.4461 | 0.4 | 1 | 1.1 | 0.9
38 | 1 | 0.0025055 | 0.00062793 | 0 | 0 | 1 | 0.9949 | -0.096631 | 0.4 | 1 | 1.1 | 0.9
40 | 1 | 0 | 0 | 0 | 0 | 1 | 0.99535 | -0.088205 | 0.4 | 1 | 1.1 | 0.9
42 | 1 | 0.00472 | 0.0011829 | 0 | 0 | 1 | 0.99727 | -0.051683 | 0.4 | 1 | 1.1 | 0.9
43 | 1 | 0.001898 | 0.00047568 | 0 | 0 | 1 | 0.9944 | -0.10614 | 0.4 | 1 | 1.1 | 0.9
74 | 1 | 0.0010893 | 0.000273 | 0 | 0 | 1 | 0.99742 | -0.048746 | 0.4 | 1 | 1.1 | 0.9
89 | 1 | 0.0018763 | 0.00047024 | 0 | 0 | 1 | 0.99269 | -0.1389 | 0.4 | 1 | 1.1 | 0.9
75 | 1 | 0.0025638 | 0.00064255 | 0 | 0 | 1 | 0.99836 | -0.030938 | 0.4 | 1 | 1.1 | 0.9
83 | 1 | 0.003619 | 0.000907 | 0 | 0 | 1 | 0.99262 | -0.14016 | 0.4 | 1 | 1.1 | 0.9
54 | 1 | 0.017834 | 0.0044697 | 0 | 0 | 1 | 0.99131 | -0.16662 | 0.4 | 1 | 1.1 | 0.9
99 | 1 | 0.005907 | 0.0014804 | 0 | 0 | 1 | 0.9864 | -0.26179 | 0.4 | 1 | 1.1 | 0.9
52 | 1 | 0.0042281 | 0.0010597 | 0 | 0 | 1 | 0.99329 | -0.12835 | 0.4 | 1 | 1.1 | 0.9
53 | 1 | 0.010828 | 0.0027138 | 0 | 0 | 1 | 0.99372 | -0.12012 | 0.4 | 1 | 1.1 | 0.9
55 | 1 | 0 | 0 | 0 | 0 | 1 | 0.99652 | -0.066379 | 0.4 | 1 | 1.1 | 0.9
63 | 1 | 0.01055 | 0.0026441 | 0 | 0 | 1 | 0.99587 | -0.07901 | 0.4 | 1 | 1.1 | 0.9
73 | 1 | 0.0010888 | 0.00027288 | 0 | 0 | 1 | 0.99842 | -0.03005 | 0.4 | 1 | 1.1 | 0.9
70 | 1 | 0.0030912 | 0.00077474 | 0 | 0 | 1 | 0.99648 | -0.067135 | 0.4 | 1 | 1.1 | 0.9
61 | 1 | 0.0043523 | 0.0010908 | 0 | 0 | 1 | 0.99541 | -0.087913 | 0.4 | 1 | 1.1 | 0.9
104 | 1 | 0.0018858 | 0.00047263 | 0 | 0 | 1 | 0.99966 | -0.0063864 | 0.4 | 1 | 1.1 | 0.9
58 | 1 | 0.004227 | 0.0010594 | 0 | 0 | 1 | 0.99123 | -0.16708 | 0.4 | 1 | 1.1 | 0.9
60 | 1 | 0.0055428 | 0.0013892 | 0 | 0 | 1 | 0.99539 | -0.088186 | 0.4 | 1 | 1.1 | 0.9
62 | 1 | 0.0036754 | 0.00092115 | 0 | 0 | 1 | 0.99522 | -0.091563 | 0.4 | 1 | 1.1 | 0.9
64 | 1 | 0.0057728 | 0.0014468 | 0 | 0 | 1 | 0.99514 | -0.093011 | 0.4 | 1 | 1.1 | 0.9
65 | 1 | 0.0041582 | 0.0010421 | 0 | 0 | 1 | 0.98003 | -0.38369 | 0.4 | 1 | 1.1 | 0.9
66 | 1 | 0.003456 | 0.00086615 | 0 | 0 | 1 | 0.98007 | -0.38294 | 0.4 | 1 | 1.1 | 0.9
67 | 1 | 0.0045098 | 0.0011303 | 0 | 0 | 1 | 0.9798 | -0.38816 | 0.4 | 1 | 1.1 | 0.9
68 | 1 | 0.0093332 | 0.0023391 | 0 | 0 | 1 | 0.98061 | -0.37232 | 0.4 | 1 | 1.1 | 0.9
69 | 1 | 0.0039812 | 0.00099777 | 0 | 0 | 1 | 0.97979 | -0.38834 | 0.4 | 1 | 1.1 | 0.9
88 | 1 | 0 | 0 | 0 | 0 | 1 | 0.98128 | -0.35921 | 0.4 | 1 | 1.1 | 0.9
103 | 1 | 0.007088 | 0.0017764 | 0 | 0 | 1 | 0.97974 | -0.38944 | 0.4 | 1 | 1.1 | 0.9
97 | 1 | 0.010545 | 0.0026428 | 0 | 0 | 1 | 0.98085 | -0.36774 | 0.4 | 1 | 1.1 | 0.9
92 | 1 | 0.0022363 | 0.00056047 | 0 | 0 | 1 | 0.98001 | -0.38393 | 0.4 | 1 | 1.1 | 0.9
87 | 1 | 0.0017964 | 0.00045022 | 0 | 0 | 1 | 0.98413 | -0.30368 | 0.4 | 1 | 1.1 | 0.9
71 | 1 | 0.0044049 | 0.001104 | 0 | 0 | 1 | 0.98083 | -0.36796 | 0.4 | 1 | 1.1 | 0.9
72 | 1 | 0.002235 | 0.00056013 | 0 | 0 | 1 | 0.98084 | -0.36791 | 0.4 | 1 | 1.1 | 0.9
105 | 3 | 0.001089 | 0.00027294 | 0 | 0 | 1 | 1 | 0 | 0.4 | 1 | 1.1 | 0.9
109 | 1 | 0.0010882 | 0.00027272 | 0 | 0 | 1 | 0.99869 | -0.024681 | 0.4 | 1 | 1.1 | 0.9
106 | 1 | 0.0040937 | 0.001026 | 0 | 0 | 1 | 0.99934 | -0.012479 | 0.4 | 1 | 1.1 | 0.9
76 | 1 | 0.0019947 | 0.00049993 | 0 | 0 | 1 | 0.98606 | -0.26633 | 0.4 | 1 | 1.1 | 0.9
77 | 1 | 0.004228 | 0.0010596 | 0 | 0 | 1 | 0.98586 | -0.27028 | 0.4 | 1 | 1.1 | 0.9
78 | 1 | 0.0031719 | 0.00079496 | 0 | 0 | 1 | 0.98612 | -0.26521 | 0.4 | 1 | 1.1 | 0.9
79 | 1 | 0.0019963 | 0.00050033 | 0 | 0 | 1 | 0.98584 | -0.27051 | 0.4 | 1 | 1.1 | 0.9
80 | 1 | 0.0019306 | 0.00048385 | 0 | 0 | 1 | 0.98773 | -0.23417 | 0.4 | 1 | 1.1 | 0.9
85 | 1 | 0.0017992 | 0.00045093 | 0 | 0 | 1 | 0.98422 | -0.30198 | 0.4 | 1 | 1.1 | 0.9
84 | 1 | 0.0019282 | 0.00048326 | 0 | 0 | 1 | 0.98809 | -0.22711 | 0.4 | 1 | 1.1 | 0.9
86 | 1 | 0.0044055 | 0.0011041 | 0 | 0 | 1 | 0.98414 | -0.30359 | 0.4 | 1 | 1.1 | 0.9
90 | 1 | 0.0034368 | 0.00086134 | 0 | 0 | 1 | 0.97839 | -0.41566 | 0.4 | 1 | 1.1 | 0.9
91 | 1 | 0.0093333 | 0.0023391 | 0 | 0 | 1 | 0.97813 | -0.4209 | 0.4 | 1 | 1.1 | 0.9
101 | 1 | 0.021566 | 0.005405 | 0 | 0 | 1 | 0.97625 | -0.45773 | 0.4 | 1 | 1.1 | 0.9
95 | 1 | 0.0030211 | 0.00075717 | 0 | 0 | 1 | 0.97617 | -0.45936 | 0.4 | 1 | 1.1 | 0.9
94 | 1 | 0.0061228 | 0.0015345 | 0 | 0 | 1 | 0.97613 | -0.46014 | 0.4 | 1 | 1.1 | 0.9
96 | 1 | 0.0047085 | 0.0011801 | 0 | 0 | 1 | 0.97609 | -0.46095 | 0.4 | 1 | 1.1 | 0.9
100 | 1 | 0.003399 | 0.00085188 | 0 | 0 | 1 | 0.98634 | -0.26308 | 0.4 | 1 | 1.1 | 0.9

## generator_data
GEN_BUS | PG | QG | QMAX | QMIN | VG | MBASE | GEN_STATUS | PMAX | PMIN
105 | 0.43275 | 0.11065 | 10 | -10 | 1 | 100 | 1 | 10 | 0

## branch_data
F_BUS | T_BUS | BR_R | BR_X | BR_B | RATE_A | RATE_B | RATE_C | TAP | SHIFT | BR_STATUS | ANGMIN | ANGMAX | P_in | Q_in | P_out | Q_out
1 | 2 | 1.1988 | 0.7672 | 2.013e-09 | 0 | 0 | 0 | 0 | 0 | 1 | -90 | 90 | -0.022722 | -0.005698 | 0.022728 | 0.0057022
1 | 3 | 0.85497 | 0.54718 | 1.4357e-09 | 0 | 0 | 0 | 0 | 0 | 1 | -90 | 90 | 0.019492 | 0.0048887 | -0.019489 | -0.0048865
2 | 4 | 1.2452 | 0.79695 | 2.0911e-09 | 0 | 0 | 0 | 0 | 0 | 1 | -90 | 90 | -0.025371 | -0.0063645 | 0.02538 | 0.00637
3 | 5 | 0.61195 | 0.39165 | 1.0276e-09 | 0 | 0 | 0 | 0 | 0 | 1 | -90 | 90 | 0.016896 | 0.0042366 | -0.016894 | -0.0042355
4 | 6 | 0.50026 | 0.32016 | 8.4006e-10 | 0 | 0 | 0 | 0 | 0 | 1 | -90 | 90 | -0.029024 | -0.0072831 | 0.029028 | 0.007286
4 | 7 | 1.4375 | 0.92002 | 2.414e-09 | 0 | 0 | 0 | 0 | 0 | 1 | -90 | 90 | 0.0036437 | 0.00091308 | -0.0036435 | -0.00091318
5 | 8 | 1.33 | 0.85121 | 2.2335e-09 | 0 | 0 | 0 | 0 | 0 | 1 | -90 | 90 | 0.014726 | 0.0036922 | -0.014723 | -0.0036903
6 | 9 | 1.592 | 1.0189 | 2.6734e-09 | 0 | 0 | 0 | 0 | 0 | 1 | -90 | 90 | -0.03156 | -0.0079204 | 0.031577 | 0.0079315
8 | 11 | 0.47234 | 0.3023 | 7.9319e-10 | 0 | 0 | 0 | 0 | 0 | 1 | -90 | 90 | 0.011647 | 0.0029195 | -0.011647 | -0.0029191
9 | 10 | 3.6172 | 2.315 | 6.0743e-09 | 0 | 0 | 0 | 0 | 0 | 1 | -90 | 90 | -0.031577 | -0.0079314 | 0.031617 | 0.0079564
11 | 12 | 1.6084 | 1.0294 | 2.701e-09 | 0 | 0 | 0 | 0 | 0 | 1 | -90 | 90 | 0.0090042 | 0.0022568 | -0.0090028 | -0.0022562
10 | 31 | 0.89477 | 0.57265 | 1.5026e-09 | 0 | 0 | 0 | 0 | 0 | 1 | -90 | 90 | 0.019888 | 0.0049875 | -0.019884 | -0.0049851
10 | 30 | 4.4465 | 2.8458 | 7.4669e-09 | 0 | 0 | 0 | 0 | 0 | 1 | -90 | 90 | -0.051505 | -0.012944 | 0.051636 | 0.013027
12 | 13 | 0.22612 | 0.14471 | 3.7971e-10 | 0 | 0 | 0 | 0 | 0 | 1 | -90 | 90 | 0.0055227 | 0.0013839 | -0.0055226 | -0.0013839
31 | 47 | 2.6637 | 1.7048 | 4.4732e-09 | 0 | 0 | 0 | 0 | 0 | 1 | -90 | 90 | 0.01217 | 0.0030514 | -0.012165 | -0.003049
31 | 46 | 3.7405 | 2.3939 | 6.2813e-09 | 0 | 0 | 0 | 0 | 0 | 1 | -90 | 90 | 0.0077141 | 0.0019337 | -0.0077116 | -0.0019328
30 | 28 | 4.0943 | 2.6203 | 6.8754e-09 | 0 | 0 | 0 | 0 | 0 | 1 | -90 | 90 | -0.059869 | -0.01509 | 0.06003 | 0.015193
28 | 26 | 1.9506 | 1.2484 | 3.2756e-09 | 0 | 0 | 0 | 0 | 0 | 1 | -90 | 90 | -0.06003 | -0.015193 | 0.060107 | 0.015241
13 | 14 | 1.7887 | 1.1448 | 3.0038e-09 | 0 | 0 | 0 | 0 | 0 | 1 | -90 | 90 | 0.0029766 | 0.00074582 | -0.0029764 | -0.00074599
15 | 16 | 2.3375 | 1.496 | 3.9254e-09 | 0 | 0 | 0 | 0 | 0 | 1 | -90 | 90 | -0.011684 | -0.0029293 | 0.011688 | 0.0029311
15 | 17 | 4.0017 | 2.5611 | 6.7199e-09 | 0 | 0 | 0 | 0 | 0 | 1 | -90 | 90 | 0.0084469 | 0.0021179 | -0.0084438 | -0.0021166
16 | 18 | 0.77508 | 0.49605 | 1.3016e-09 | 0 | 0 | 0 | 0 | 0 | 1 | -90 | 90 | 0.012683 | 0.0031792 | -0.012682 | -0.0031785
16 | 19 | 0.94789 | 0.60665 | 1.5918e-09 | 0 | 0 | 0 | 0 | 0 | 1 | -90 | 90 | -0.024371 | -0.0061103 | 0.024377 | 0.0061141
17 | 110 | 2.7482 | 1.7588 | 4.615e-09 | 0 | 0 | 0 | 0 | 0 | 1 | -90 | 90 | 0.0084438 | 0.0021166 | -0.0084417 | -0.0021157
18 | 59 | 0.1718 | 0.10995 | 2.885e-10 | 0 | 0 | 0 | 0 | 0 | 1 | -90 | 90 | 0.012682 | 0.0031785 | -0.012681 | -0.0031783
19 | 29 | 1.7695 | 1.1324 | 2.9714e-09 | 0 | 0 | 0 | 0 | 0 | 1 | -90 | 90 | 0.07236 | 0.018421 | -0.07226 | -0.018357
19 | 41 | 0.92921 | 0.59469 | 1.5604e-09 | 0 | 0 | 0 | 0 | 0 | 1 | -90 | 90 | -0.096737 | -0.024535 | 0.096831 | 0.024595
59 | 57 | 1.0568 | 0.67636 | 1.7747e-09 | 0 | 0 | 0 | 0 | 0 | 1 | -90 | 90 | 0.0084541 | 0.0021189 | -0.0084533 | -0.0021185
29 | 27 | 2.3652 | 1.5137 | 3.9719e-09 | 0 | 0 | 0 | 0 | 0 | 1 | -90 | 90 | 0.07226 | 0.018357 | -0.072125 | -0.018272
41 | 39 | 1.2852 | 0.8225 | 2.1581e-09 | 0 | 0 | 0 | 0 | 0 | 1 | -90 | 90 | -0.10106 | -0.025654 | 0.1012 | 0.025745
20 | 50 | 2.3914 | 1.5305 | 4.0157e-09 | 0 | 0 | 0 | 0 | 0 | 1 | -90 | 90 | -0.02065 | -0.0051753 | 0.020661 | 0.005182
50 | 51 | 0.70088 | 0.44856 | 1.177e-09 | 0 | 0 | 0 | 0 | 0 | 1 | -90 | 90 | -0.025925 | -0.0065012 | 0.02593 | 0.0065044
50 | 49 | 1.7034 | 1.0902 | 2.8604e-09 | 0 | 0 | 0 | 0 | 0 | 1 | -90 | 90 | 0.005264 | 0.0013192 | -0.0052635 | -0.0013192
57 | 58 | 1.0762 | 0.68876 | 1.8072e-09 | 0 | 0 | 0 | 0 | 0 | 1 | -90 | 90 | 0.0042272 | 0.0010593 | -0.004227 | -0.0010594
27 | 26 | 0.89936 | 0.57559 | 1.5103e-09 | 0 | 0 | 0 | 0 | 0 | 1 | -90 | 90 | 0.07001 | 0.017742 | -0.069962 | -0.017711
39 | 38 | 0.44268 | 0.28332 | 7.4338e-10 | 0 | 0 | 0 | 0 | 0 | 1 | -90 | 90 | -0.10229 | -0.026018 | 0.10234 | 0.02605
51 | 44 | 1.961 | 1.255 | 3.2931e-09 | 0 | 0 | 0 | 0 | 0 | 1 | -90 | 90 | -0.032359 | -0.0081156 | 0.032381 | 0.0081296
21 | 22 | 2.4606 | 1.5748 | 4.132e-09 | 0 | 0 | 0 | 0 | 0 | 1 | -90 | 90 | -0.0073377 | -0.0018386 | 0.0073391 | 0.0018391
21 | 23 | 0.27589 | 0.17657 | 4.633e-10 | 0 | 0 | 0 | 0 | 0 | 1 | -90 | 90 | 0.0038357 | 0.00096091 | -0.0038356 | -0.00096093
22 | 24 | 3.9391 | 2.521 | 6.6148e-09 | 0 | 0 | 0 | 0 | 0 | 1 | -90 | 90 | -0.01559 | -0.003907 | 0.0156 | 0.003913
23 | 25 | 2.5363 | 1.6233 | 4.2592e-09 | 0 | 0 | 0 | 0 | 0 | 1 | -90 | 90 | 0.0018016 | 0.00045114 | -0.0018015 | -0.00045149
24 | 44 | 2.7675 | 1.7712 | 4.6474e-09 | 0 | 0 | 0 | 0 | 0 | 1 | -90 | 90 | -0.03937 | -0.0098776 | 0.039417 | 0.0099071
24 | 45 | 1.0164 | 0.6505 | 1.7068e-09 | 0 | 0 | 0 | 0 | 0 | 1 | -90 | 90 | 0.023769 | 0.0059646 | -0.023763 | -0.0059608
44 | 56 | 1.3853 | 0.88661 | 2.3263e-09 | 0 | 0 | 0 | 0 | 0 | 1 | -90 | 90 | -0.071798 | -0.018037 | 0.071875 | 0.018086
45 | 98 | 2.1462 | 1.3736 | 3.6041e-09 | 0 | 0 | 0 | 0 | 0 | 1 | -90 | 90 | 0.023763 | 0.0059608 | -0.02375 | -0.0059526
56 | 54 | 1.5314 | 0.98011 | 2.5717e-09 | 0 | 0 | 0 | 0 | 0 | 1 | -90 | 90 | -0.071875 | -0.018086 | 0.071961 | 0.018141
98 | 99 | 2.5791 | 1.6506 | 4.3309e-09 | 0 | 0 | 0 | 0 | 0 | 1 | -90 | 90 | 0.0093086 | 0.0023333 | -0.0093062 | -0.0023322
32 | 33 | 0.51433 | 0.32917 | 8.6369e-10 | 0 | 0 | 0 | 0 | 0 | 1 | -90 | 90 | -0.012731 | -0.0031911 | 0.012731 | 0.0031916
32 | 34 | 1.5983 | 1.0229 | 2.684e-09 | 0 | 0 | 0 | 0 | 0 | 1 | -90 | 90 | 0.0088828 | 0.0022267 | -0.0088814 | -0.0022261
33 | 35 | 2.4332 | 1.5573 | 4.086e-09 | 0 | 0 | 0 | 0 | 0 | 1 | -90 | 90 | -0.01553 | -0.003893 | 0.015537 | 0.0038967
34 | 37 | 1.3078 | 0.83696 | 2.1961e-09 | 0 | 0 | 0 | 0 | 0 | 1 | -90 | 90 | 0.0088814 | 0.0022261 | -0.0088803 | -0.0022256
35 | 81 | 0.11055 | 0.070754 | 1.8565e-10 | 0 | 0 | 0 | 0 | 0 | 1 | -90 | 90 | -0.020363 | -0.0051064 | 0.020364 | 0.0051067
81 | 82 | 1.673 | 1.0707 | 2.8094e-09 | 0 | 0 | 0 | 0 | 0 | 1 | -90 | 90 | -0.022125 | -0.0055482 | 0.022134 | 0.0055536
36 | 102 | 0.87096 | 0.55741 | 1.4626e-09 | 0 | 0 | 0 | 0 | 0 | 1 | -90 | 90 | -0.0056983 | -0.0014282 | 0.0056986 | 0.0014283
102 | 93 | 2.1504 | 1.3763 | 3.6112e-09 | 0 | 0 | 0 | 0 | 0 | 1 | -90 | 90 | -0.015195 | -0.0038083 | 0.0152 | 0.0038115
82 | 83 | 1.0448 | 0.66868 | 3.509e-09 | 0 | 0 | 0 | 0 | 0 | 1 | -90 | 90 | -0.16215 | -0.0412 | 0.16245 | 0.04139
82 | 84 | 1.5466 | 0.9898 | 2.5971e-09 | 0 | 0 | 0 | 0 | 0 | 1 | -90 | 90 | 0.14002 | 0.035646 | -0.13969 | -0.035436
93 | 101 | 2.3055 | 1.4755 | 3.8715e-09 | 0 | 0 | 0 | 0 | 0 | 1 | -90 | 90 | 0.021578 | 0.0054124 | -0.021566 | -0.0054052
93 | 95 | 4.0916 | 2.6186 | 6.8708e-09 | 0 | 0 | 0 | 0 | 0 | 1 | -90 | 90 | 0.013862 | 0.003477 | -0.013853 | -0.0034721
93 | 91 | 2.132 | 1.3645 | 3.5802e-09 | 0 | 0 | 0 | 0 | 0 | 1 | -90 | 90 | -0.05064 | -0.012701 | 0.050701 | 0.01274
38 | 40 | 0.3603 | 0.23059 | 6.0504e-10 | 0 | 0 | 0 | 0 | 0 | 1 | -90 | 90 | -0.10484 | -0.026678 | 0.10489 | 0.026705
40 | 42 | 0.59758 | 0.38245 | 3.0105e-09 | 0 | 0 | 0 | 0 | 0 | 1 | -90 | 90 | -0.27515 | -0.070218 | 0.27564 | 0.070529
40 | 43 | 0.47323 | 0.30287 | 2.384e-09 | 0 | 0 | 0 | 0 | 0 | 1 | -90 | 90 | 0.17027 | 0.043513 | -0.17012 | -0.043419
42 | 74 | 0.047345 | 0.030301 | 2.3852e-10 | 0 | 0 | 0 | 0 | 0 | 1 | -90 | 90 | -0.28036 | -0.071712 | 0.2804 | 0.071737
43 | 89 | 0.87214 | 0.55817 | 4.3936e-09 | 0 | 0 | 0 | 0 | 0 | 1 | -90 | 90 | 0.16822 | 0.042943 | -0.16796 | -0.042774
74 | 75 | 0.28619 | 0.18316 | 1.4418e-09 | 0 | 0 | 0 | 0 | 0 | 1 | -90 | 90 | -0.28149 | -0.07201 | 0.28173 | 0.072166
89 | 83 | 0.033847 | 0.021662 | 1.7051e-10 | 0 | 0 | 0 | 0 | 0 | 1 | -90 | 90 | 0.16608 | 0.042303 | -0.16607 | -0.042297
75 | 109 | 0.099763 | 0.063848 | 5.0259e-10 | 0 | 0 | 0 | 0 | 0 | 1 | -90 | 90 | -0.28429 | -0.072808 | 0.28438 | 0.072863
54 | 52 | 1.887 | 1.2077 | 3.1687e-09 | 0 | 0 | 0 | 0 | 0 | 1 | -90 | 90 | -0.089795 | -0.022611 | 0.08996 | 0.022716
99 | 100 | 1.6559 | 1.0597 | 2.7806e-09 | 0 | 0 | 0 | 0 | 0 | 1 | -90 | 90 | 0.0033992 | 0.00085175 | -0.003399 | -0.00085189
52 | 53 | 0.38829 | 0.2485 | 6.5204e-10 | 0 | 0 | 0 | 0 | 0 | 1 | -90 | 90 | -0.094188 | -0.023775 | 0.094225 | 0.023799
53 | 55 | 2.281 | 1.4598 | 3.8304e-09 | 0 | 0 | 0 | 0 | 0 | 1 | -90 | 90 | -0.10505 | -0.026513 | 0.10532 | 0.026686
55 | 63 | 1.8794 | 1.2028 | 3.1559e-09 | 0 | 0 | 0 | 0 | 0 | 1 | -90 | 90 | 0.029922 | 0.007509 | -0.029904 | -0.0074978
55 | 73 | 1.1777 | 0.75374 | 1.9777e-09 | 0 | 0 | 0 | 0 | 0 | 1 | -90 | 90 | -0.13834 | -0.03497 | 0.13858 | 0.035124
55 | 70 | 1.088 | 0.69629 | 1.827e-09 | 0 | 0 | 0 | 0 | 0 | 1 | -90 | 90 | 0.0030914 | 0.00077463 | -0.0030912 | -0.00077474
63 | 61 | 2.045 | 1.3088 | 3.4341e-09 | 0 | 0 | 0 | 0 | 0 | 1 | -90 | 90 | 0.019354 | 0.0048537 | -0.019345 | -0.0048488
73 | 104 | 0.7635 | 0.48864 | 1.2821e-09 | 0 | 0 | 0 | 0 | 0 | 1 | -90 | 90 | -0.13967 | -0.035397 | 0.13983 | 0.035498
61 | 60 | 0.080785 | 0.051702 | 1.3566e-10 | 0 | 0 | 0 | 0 | 0 | 1 | -90 | 90 | 0.014993 | 0.003758 | -0.014993 | -0.0037579
104 | 105 | 0.20361 | 0.13031 | 6.8383e-10 | 0 | 0 | 0 | 0 | 0 | 1 | -90 | 90 | -0.14171 | -0.035971 | 0.14176 | 0.035999
60 | 62 | 1.5869 | 1.0156 | 2.6649e-09 | 0 | 0 | 0 | 0 | 0 | 1 | -90 | 90 | 0.0094501 | 0.0023687 | -0.0094486 | -0.002368
62 | 64 | 1.1138 | 0.71285 | 1.8704e-09 | 0 | 0 | 0 | 0 | 0 | 1 | -90 | 90 | 0.0057732 | 0.0014469 | -0.0057728 | -0.0014468
65 | 66 | 0.16368 | 0.10475 | 2.7485e-10 | 0 | 0 | 0 | 0 | 0 | 1 | -90 | 90 | -0.019741 | -0.0049488 | 0.019741 | 0.0049492
65 | 67 | 1.2333 | 0.78933 | 2.0711e-09 | 0 | 0 | 0 | 0 | 0 | 1 | -90 | 90 | 0.015583 | 0.0039066 | -0.015579 | -0.0039047
66 | 68 | 1.9732 | 1.2628 | 3.3135e-09 | 0 | 0 | 0 | 0 | 0 | 1 | -90 | 90 | -0.023197 | -0.0058154 | 0.023209 | 0.0058226
67 | 69 | 0.070274 | 0.044976 | 1.1801e-10 | 0 | 0 | 0 | 0 | 0 | 1 | -90 | 90 | 0.01107 | 0.0027744 | -0.011069 | -0.0027744
68 | 88 | 1.7384 | 1.1126 | 2.9193e-09 | 0 | 0 | 0 | 0 | 0 | 1 | -90 | 90 | -0.032542 | -0.0081617 | 0.032563 | 0.0081745
69 | 103 | 0.66566 | 0.42602 | 1.1178e-09 | 0 | 0 | 0 | 0 | 0 | 1 | -90 | 90 | 0.0070883 | 0.0017766 | -0.0070879 | -0.0017765
88 | 97 | 2.1403 | 1.3698 | 3.5941e-09 | 0 | 0 | 0 | 0 | 0 | 1 | -90 | 90 | 0.017192 | 0.0043111 | -0.017185 | -0.004307
88 | 92 | 1.6239 | 1.0393 | 2.727e-09 | 0 | 0 | 0 | 0 | 0 | 1 | -90 | 90 | 0.065896 | 0.016621 | -0.065818 | -0.016571
88 | 87 | 2.0839 | 1.3337 | 3.4994e-09 | 0 | 0 | 0 | 0 | 0 | 1 | -90 | 90 | -0.11565 | -0.029106 | 0.11596 | 0.029303
97 | 72 | 0.11425 | 0.073121 | 1.9186e-10 | 0 | 0 | 0 | 0 | 0 | 1 | -90 | 90 | 0.0066399 | 0.0016642 | -0.0066398 | -0.0016641
92 | 90 | 2.1514 | 1.3769 | 3.6127e-09 | 0 | 0 | 0 | 0 | 0 | 1 | -90 | 90 | 0.063582 | 0.016011 | -0.063486 | -0.01595
87 | 86 | 0.0036024 | 0.0023055 | 6.0494e-12 | 0 | 0 | 0 | 0 | 0 | 1 | -90 | 90 | -0.11775 | -0.029753 | 0.11776 | 0.029753
71 | 72 | 0.049068 | 0.031403 | 8.2398e-11 | 0 | 0 | 0 | 0 | 0 | 1 | -90 | 90 | -0.0044049 | -0.001104 | 0.0044049 | 0.001104
105 | 106 | 0.19581 | 0.12532 | 9.8645e-10 | 0 | 0 | 0 | 0 | 0 | 1 | -90 | 90 | 0.28991 | 0.074382 | -0.28973 | -0.07427
109 | 106 | 0.19399 | 0.12415 | 9.773e-10 | 0 | 0 | 0 | 0 | 0 | 1 | -90 | 90 | -0.28547 | -0.073136 | 0.28564 | 0.073244
76 | 77 | 0.13284 | 0.08502 | 2.2308e-10 | 0 | 0 | 0 | 0 | 0 | 1 | -90 | 90 | 0.13041 | 0.03301 | -0.13038 | -0.032995
76 | 78 | 0.037122 | 0.023758 | 6.2339e-11 | 0 | 0 | 0 | 0 | 0 | 1 | -90 | 90 | -0.1324 | -0.03351 | 0.13241 | 0.033515
77 | 79 | 0.0080206 | 0.0051332 | 1.3469e-11 | 0 | 0 | 0 | 0 | 0 | 1 | -90 | 90 | 0.12615 | 0.031935 | -0.12615 | -0.031934
78 | 80 | 1.0056 | 0.64359 | 1.6887e-09 | 0 | 0 | 0 | 0 | 0 | 1 | -90 | 90 | -0.13558 | -0.03431 | 0.13578 | 0.034439
79 | 85 | 1.1096 | 0.71015 | 1.8633e-09 | 0 | 0 | 0 | 0 | 0 | 1 | -90 | 90 | 0.12416 | 0.031434 | -0.12397 | -0.031314
80 | 84 | 0.2262 | 0.14477 | 3.7986e-10 | 0 | 0 | 0 | 0 | 0 | 1 | -90 | 90 | -0.13771 | -0.034923 | 0.13776 | 0.034953
85 | 86 | 0.057582 | 0.036852 | 9.6695e-11 | 0 | 0 | 0 | 0 | 0 | 1 | -90 | 90 | 0.12217 | 0.030863 | -0.12216 | -0.030857
90 | 91 | 0.37496 | 0.23998 | 6.2967e-10 | 0 | 0 | 0 | 0 | 0 | 1 | -90 | 90 | 0.060049 | 0.015088 | -0.060034 | -0.015079
95 | 94 | 0.30535 | 0.19542 | 5.1276e-10 | 0 | 0 | 0 | 0 | 0 | 1 | -90 | 90 | 0.010832 | 0.0027149 | -0.010831 | -0.0027147
94 | 96 | 0.73533 | 0.47061 | 1.2348e-09 | 0 | 0 | 0 | 0 | 0 | 1 | -90 | 90 | 0.0047086 | 0.0011801 | -0.0047084 | -0.0011801