## bus_data
BUS_I | BUS_TYPE | Pd | Qd | Gs | Bs | area | Vm | Va | baseKV | zone | Vmax | Vmin
1 | 1 | 0.00044638 | 0.00011187 | 0 | 0 | 1 | 0.99182 | -0.15764 | 0.4 | 1 | 1.1 | 0.9
2 | 1 | 0 | 0 | 0 | 0 | 1 | 0.99185 | -0.15708 | 0.4 | 1 | 1.1 | 0.9
3 | 1 | 0 | 0 | 0 | 0 | 1 | 0.99181 | -0.15786 | 0.4 | 1 | 1.1 | 0.9
4 | 1 | 0 | 0 | 0 | 0 | 1 | 0.99193 | -0.1556 | 0.4 | 1 | 1.1 | 0.9
5 | 1 | 0.00091223 | 0.00022863 | 0 | 0 | 1 | 0.99179 | -0.15831 | 0.4 | 1 | 1.1 | 0.9
13 | 1 | 0.015309 | 0.0038368 | 0 | 0 | 1 | 0.9885 | -0.22044 | 0.4 | 1 | 1.1 | 0.9
14 | 1 | 0 | 0 | 0 | 0 | 1 | 0.99275 | -0.13813 | 0.4 | 1 | 1.1 | 0.9
19 | 1 | 0 | 0 | 0 | 0 | 1 | 0.99199 | -0.1544 | 0.4 | 1 | 1.1 | 0.9
72 | 1 | 0.0016746 | 0.0004197 | 0 | 0 | 1 | 0.99276 | -0.13948 | 0.4 | 1 | 1.1 | 0.9
11 | 1 | 0 | 0 | 0 | 0 | 1 | 0.9919 | -0.1562 | 0.4 | 1 | 1.1 | 0.9
12 | 1 | 0.00019898 | 4.9868e-05 | 0 | 0 | 1 | 0.99173 | -0.15941 | 0.4 | 1 | 1.1 | 0.9
8 | 1 | 0 | 0 | 0 | 0 | 1 | 0.99173 | -0.15939 | 0.4 | 1 | 1.1 | 0.9
73 | 1 | 0 | 0 | 0 | 0 | 1 | 0.99922 | -0.014866 | 0.4 | 1 | 1.1 | 0.9
74 | 3 | 0.00099415 | 0.00024916 | 0 | 0 | 1 | 1 | 0 | 0.4 | 1 | 1.1 | 0.9
15 | 1 | 0.0013551 | 0.00033962 | 0 | 0 | 1 | 0.99447 | -0.1051 | 0.4 | 1 | 1.1 | 0.9
6 | 1 | 0.0020444 | 0.00051238 | 0 | 0 | 1 | 0.99169 | -0.16016 | 0.4 | 1 | 1.1 | 0.9
7 | 1 | 0.00018629 | 4.6689e-05 | 0 | 0 | 1 | 0.99163 | -0.16144 | 0.4 | 1 | 1.1 | 0.9
9 | 1 | 0.00061378 | 0.00015383 | 0 | 0 | 1 | 0.9916 | -0.16184 | 0.4 | 1 | 1.1 | 0.9
21 | 1 | 0 | 0 | 0 | 0 | 1 | 0.99156 | -0.16267 | 0.4 | 1 | 1.1 | 0.9
10 | 1 | 0.00031678 | 7.9393e-05 | 0 | 0 | 1 | 0.99186 | -0.15681 | 0.4 | 1 | 1.1 | 0.9
18 | 1 | 0 | 0 | 0 | 0 | 1 | 0.99187 | -0.15665 | 0.4 | 1 | 1.1 | 0.9
16 | 1 | 0.00048174 | 0.00012073 | 0 | 0 | 1 | 0.99189 | -0.15633 | 0.4 | 1 | 1.1 | 0.9
20 | 1 | 0.0023882 | 0.00059854 | 0 | 0 | 1 | 0.99129 | -0.16799 | 0.4 | 1 | 1.1 | 0.9
17 | 1 | 0.00016694 | 4.184e-05 | 0 | 0 | 1 | 0.99188 | -0.15659 | 0.4 | 1 | 1.1 | 0.9
30 | 1 | 0.00096405 | 0.00024161 | 0 | 0 | 1 | 0.98915 | -0.20737 | 0.4 | 1 | 1.1 | 0.9
28 | 1 | 0.0010954 | 0.00027452 | 0 | 0 | 1 | 0.98882 | -0.21373 | 0.4 | 1 | 1.1 | 0.9
29 | 1 | 0.0014458 | 0.00036236 | 0 | 0 | 1 | 0.98872 | -0.21568 | 0.4 | 1 | 1.1 | 0.9
22 | 1 | 0.0034721 | 0.00087019 | 0 | 0 | 1 | 0.98766 | -0.23603 | 0.4 | 1 | 1.1 | 0.9
24 | 1 | 0 | 0 | 0 | 0 | 1 | 0.98777 | -0.23395 | 0.4 | 1 | 1.1 | 0.9
27 | 1 | 0.00020906 | 5.2395e-05 | 0 | 0 | 1 | 0.98753 | -0.23852 | 0.4 | 1 | 1.1 | 0.9
26 | 1 | 0 | 0 | 0 | 0 | 1 | 0.98816 | -0.22646 | 0.4 | 1 | 1.1 | 0.9
25 | 1 | 0 | 0 | 0 | 0 | 1 | 0.98703 | -0.24815 | 0.4 | 1 | 1.1 | 0.9
36 | 1 | 0.00040227 | 0.00010082 | 0 | 0 | 1 | 0.98716 | -0.24573 | 0.4 | 1 | 1.1 | 0.9
48 | 1 | 0.00055767 | 0.00013976 | 0 | 0 | 1 | 0.98388 | -0.30935 | 0.4 | 1 | 1.1 | 0.9
34 | 1 | 0.00019342 | 4.8476e-05 | 0 | 0 | 1 | 0.98809 | -0.22787 | 0.4 | 1 | 1.1 | 0.9
35 | 1 | 0.00057606 | 0.00014437 | 0 | 0 | 1 | 0.98747 | -0.2398 | 0.4 | 1 | 1.1 | 0.9
37 | 1 | 0.0021452 | 0.00053765 | 0 | 0 | 1 | 0.97618 | -0.46003 | 0.4 | 1 | 1.1 | 0.9
38 | 1 | 0.0018728 | 0.00046937 | 0 | 0 | 1 | 0.97629 | -0.45791 | 0.4 | 1 | 1.1 | 0.9
39 | 1 | 0.0025767 | 0.00064578 | 0 | 0 | 1 | 0.97608 | -0.46192 | 0.4 | 1 | 1.1 | 0.9
40 | 1 | 0.00088553 | 0.00022194 | 0 | 0 | 1 | 0.9764 | -0.45566 | 0.4 | 1 | 1.1 | 0.9
41 | 1 | 0.00025784 | 6.4621e-05 | 0 | 0 | 1 | 0.98102 | -0.36514 | 0.4 | 1 | 1.1 | 0.9
42 | 1 | 0 | 0 | 0 | 0 | 1 | 0.98102 | -0.36507 | 0.4 | 1 | 1.1 | 0.9
44 | 1 | 0 | 0 | 0 | 0 | 1 | 0.98224 | -0.3413 | 0.4 | 1 | 1.1 | 0.9
45 | 1 | 0.0006215 | 0.00015576 | 0 | 0 | 1 | 0.97983 | -0.3884 | 0.4 | 1 | 1.1 | 0.9
75 | 1 | 0.0032832 | 0.00082284 | 0 | 0 | 1 | 0.98213 | -0.34334 | 0.4 | 1 | 1.1 | 0.9
49 | 1 | 0 | 0 | 0 | 0 | 1 | 0.98234 | -0.3393 | 0.4 | 1 | 1.1 | 0.9
53 | 1 | 0.00099899 | 0.00025037 | 0 | 0 | 1 | 0.97955 | -0.39391 | 0.4 | 1 | 1.1 | 0.9
46 | 1 | 0.00051552 | 0.0001292 | 0 | 0 | 1 | 0.98365 | -0.31377 | 0.4 | 1 | 1.1 | 0.9
47 | 1 | 0.00029436 | 7.3774e-05 | 0 | 0 | 1 | 0.98325 | -0.32154 | 0.4 | 1 | 1.1 | 0.9
61 | 1 | 0.0028269 | 0.00070849 | 0 | 0 | 1 | 0.98212 | -0.3436 | 0.4 | 1 | 1.1 | 0.9
50 | 1 | 0.00073262 | 0.00018361 | 0 | 0 | 1 | 0.97929 | -0.39887 | 0.4 | 1 | 1.1 | 0.9
51 | 1 | 0.000291 | 7.2932e-05 | 0 | 0 | 1 | 0.97944 | -0.39602 | 0.4 | 1 | 1.1 | 0.9
52 | 1 | 0 | 0 | 0 | 0 | 1 | 0.97827 | -0.41889 | 0.4 | 1 | 1.1 | 0.9
64 | 1 | 0 | 0 | 0 | 0 | 1 | 0.98212 | -0.34365 | 0.4 | 1 | 1.1 | 0.9
62 | 1 | 0.00050738 | 0.00012716 | 0 | 0 | 1 | 0.98211 | -0.34378 | 0.4 | 1 | 1.1 | 0.9
33 | 1 | 0 | 0 | 0 | 0 | 1 | 0.98769 | -0.23557 | 0.4 | 1 | 1.1 | 0.9
31 | 1 | 0.0066631 | 0.0016699 | 0 | 0 | 1 | 0.98723 | -0.24453 | 0.4 | 1 | 1.1 | 0.9
32 | 1 | 0.0015476 | 0.00038785 | 0 | 0 | 1 | 0.98719 | -0.24521 | 0.4 | 1 | 1.1 | 0.9
55 | 1 | 0.0012147 | 0.00030443 | 0 | 0 | 1 | 0.97652 | -0.45324 | 0.4 | 1 | 1.1 | 0.9
58 | 1 | 0 | 0 | 0 | 0 | 1 | 0.97674 | -0.44892 | 0.4 | 1 | 1.1 | 0.9
54 | 1 | 0.0016103 | 0.00040359 | 0 | 0 | 1 | 0.97799 | -0.42438 | 0.4 | 1 | 1.1 | 0.9
60 | 1 | 0.0016706 | 0.00041868 | 0 | 0 | 1 | 0.97755 | -0.43307 | 0.4 | 1 | 1.1 | 0.9
56 | 1 | 0.0017865 | 0.00044773 | 0 | 0 | 1 | 0.97659 | -0.45194 | 0.4 | 1 | 1.1 | 0.9
57 | 1 | 0.0027148 | 0.0006804 | 0 | 0 | 1 | 0.97649 | -0.454 | 0.4 | 1 | 1.1 | 0.9
59 | 1 | 0 | 0 | 0 | 0 | 1 | 0.97587 | -0.46618 | 0.4 | 1 | 1.1 | 0.9
68 | 1 | 0.0016571 | 0.00041532 | 0 | 0 | 1 | 0.97575 | -0.4686 | 0.4 | 1 | 1.1 | 0.9
67 | 1 | 0 | 0 | 0 | 0 | 1 | 0.97582 | -0.46725 | 0.4 | 1 | 1.1 | 0.9
69 | 1 | 0.0031496 | 0.00078937 | 0 | 0 | 1 | 0.97569 | -0.46965 | 0.4 | 1 | 1.1 | 0.9
65 | 1 | 0.00087464 | 0.0002192 | 0 | 0 | 1 | 0.97581 | -0.46735 | 0.4 | 1 | 1.1 | 0.9
66 | 1 | 0 | 0 | 0 | 0 | 1 | 0.9757 | -0.46949 | 0.4 | 1 | 1.1 | 0.9
71 | 1 | 0 | 0 | 0 | 0 | 1 | 0.97531 | -0.47739 | 0.4 | 1 | 1.1 | 0.9
70 | 1 | 0.001164 | 0.00029172 | 0 | 0 | 1 | 0.97528 | -0.47787 | 0.4 | 1 | 1.1 | 0.9

## generator_data
GEN_BUS | PG | QG | QMAX | QMIN | VG | MBASE | GEN_STATUS | PMAX | PMIN
74 | 0.079 | 0.020182 | 10 | -10 | 1 | 100 | 1 | 10 | 0

## branch_data
F_BUS | T_BUS | BR_R | BR_X | BR_B | RATE_A | RATE_B | RATE_C | TAP | SHIFT | BR_STATUS | ANGMIN | ANGMAX | P_in | Q_in | P_out | Q_out
1 | 2 | 1.8292 | 1.1707 | 3.0717e-09 | 0 | 0 | 0 | 0 | 0 | 1 | -90 | 90 | -0.0013586 | -0.00033999 | 0.0013587 | 0.00033971
1 | 3 | 1.0541 | 0.67465 | 1.7702e-09 | 0 | 0 | 0 | 0 | 0 | 1 | -90 | 90 | 0.00091226 | 0.00022811 | -0.00091225 | -0.00022828
2 | 4 | 4.7702 | 3.0529 | 8.0104e-09 | 0 | 0 | 0 | 0 | 0 | 1 | -90 | 90 | -0.0013587 | -0.00033971 | 0.0013588 | 0.00033898
3 | 5 | 2.1738 | 1.3913 | 3.6504e-09 | 0 | 0 | 0 | 0 | 0 | 1 | -90 | 90 | 0.00091225 | 0.00022828 | -0.00091223 | -0.00022863
4 | 19 | 3.8952 | 2.4929 | 6.5411e-09 | 0 | 0 | 0 | 0 | 0 | 1 | -90 | 90 | -0.0013588 | -0.00033898 | 0.0013588 | 0.00033839
13 | 14 | 23.6433 | 15.1317 | 3.9703e-08 | 0 | 0 | 0 | 0 | 0 | 1 | -90 | 90 | -0.015309 | -0.0038368 | 0.015369 | 0.0038715
14 | 15 | 2.2082 | 1.4133 | 1.1125e-08 | 0 | 0 | 0 | 0 | 0 | 1 | -90 | 90 | -0.066696 | -0.016917 | 0.066802 | 0.016984
14 | 30 | 5.9927 | 3.8354 | 3.019e-08 | 0 | 0 | 0 | 0 | 0 | 1 | -90 | 90 | 0.051327 | 0.013045 | -0.051156 | -0.012939
19 | 72 | 8.4716 | 5.4218 | 1.4226e-08 | 0 | 0 | 0 | 0 | 0 | 1 | -90 | 90 | -0.0077585 | -0.0019392 | 0.007764 | 0.0019413
19 | 11 | 1.2414 | 0.7945 | 2.0847e-09 | 0 | 0 | 0 | 0 | 0 | 1 | -90 | 90 | 0.0063996 | 0.0016008 | -0.0063991 | -0.0016007
72 | 73 | 58.5546 | 37.475 | 9.8329e-08 | 0 | 0 | 0 | 0 | 0 | 1 | -90 | 90 | -0.0094386 | -0.002361 | 0.0094949 | 0.0023872
11 | 16 | 0.56976 | 0.36465 | 9.5679e-10 | 0 | 0 | 0 | 0 | 0 | 1 | -90 | 90 | 0.00096547 | 0.00024098 | -0.00096547 | -0.00024107
11 | 8 | 2.5815 | 1.6522 | 4.335e-09 | 0 | 0 | 0 | 0 | 0 | 1 | -90 | 90 | 0.0054336 | 0.0013597 | -0.0054328 | -0.0013596
12 | 8 | 0.54187 | 0.3468 | 9.0995e-10 | 0 | 0 | 0 | 0 | 0 | 1 | -90 | 90 | -0.00019898 | -4.9868e-05 | 0.00019898 | 4.9779e-05
8 | 6 | 0.65039 | 0.41625 | 1.0922e-09 | 0 | 0 | 0 | 0 | 0 | 1 | -90 | 90 | 0.0052338 | 0.0013098 | -0.0052336 | -0.0013098
73 | 74 | 0.86445 | 0.55325 | 4.3549e-09 | 0 | 0 | 0 | 0 | 0 | 1 | -90 | 90 | -0.07795 | -0.019898 | 0.078006 | 0.019933
73 | 15 | 5.9507 | 3.8084 | 2.9978e-08 | 0 | 0 | 0 | 0 | 0 | 1 | -90 | 90 | 0.068455 | 0.017511 | -0.068157 | -0.017323
6 | 7 | 1.772 | 1.1341 | 2.9757e-09 | 0 | 0 | 0 | 0 | 0 | 1 | -90 | 90 | 0.0031892 | 0.00079741 | -0.003189 | -0.00079757
7 | 9 | 0.58639 | 0.37529 | 9.8471e-10 | 0 | 0 | 0 | 0 | 0 | 1 | -90 | 90 | 0.0030027 | 0.00075088 | -0.0030027 | -0.00075094
9 | 21 | 1.5203 | 0.97296 | 2.5529e-09 | 0 | 0 | 0 | 0 | 0 | 1 | -90 | 90 | 0.0023889 | 0.00059712 | -0.0023888 | -0.00059731
21 | 20 | 9.8071 | 6.2766 | 1.6469e-08 | 0 | 0 | 0 | 0 | 0 | 1 | -90 | 90 | 0.0023888 | 0.00059731 | -0.0023882 | -0.00059854
10 | 18 | 2.2407 | 1.434 | 3.7627e-09 | 0 | 0 | 0 | 0 | 0 | 1 | -90 | 90 | -0.00031678 | -7.9393e-05 | 0.00031678 | 7.9024e-05
18 | 17 | 0.81471 | 0.52141 | 1.3681e-09 | 0 | 0 | 0 | 0 | 0 | 1 | -90 | 90 | -0.00031678 | -7.9024e-05 | 0.00031678 | 7.889e-05
16 | 17 | 2.3882 | 1.5284 | 4.0104e-09 | 0 | 0 | 0 | 0 | 0 | 1 | -90 | 90 | 0.00048373 | 0.00012034 | -0.00048373 | -0.00012073
30 | 28 | 0.55919 | 0.35788 | 2.8171e-09 | 0 | 0 | 0 | 0 | 0 | 1 | -90 | 90 | 0.050192 | 0.012698 | -0.050177 | -0.012688
28 | 29 | 0.17548 | 0.1123 | 8.8401e-10 | 0 | 0 | 0 | 0 | 0 | 1 | -90 | 90 | 0.049082 | 0.012414 | -0.049077 | -0.012411
29 | 26 | 0.99628 | 0.63762 | 5.0191e-09 | 0 | 0 | 0 | 0 | 0 | 1 | -90 | 90 | 0.047631 | 0.012048 | -0.047607 | -0.012033
22 | 24 | 2.6147 | 1.6734 | 4.3908e-09 | 0 | 0 | 0 | 0 | 0 | 1 | -90 | 90 | -0.0034721 | -0.00087019 | 0.0034724 | 0.00086998
24 | 27 | 0.5638 | 0.36083 | 2.8403e-09 | 0 | 0 | 0 | 0 | 0 | 1 | -90 | 90 | 0.035709 | 0.0090456 | -0.035701 | -0.0090408
24 | 26 | 0.84242 | 0.53915 | 4.244e-09 | 0 | 0 | 0 | 0 | 0 | 1 | -90 | 90 | -0.039181 | -0.0099156 | 0.039195 | 0.0099242
27 | 35 | 0.15818 | 0.10124 | 7.9688e-10 | 0 | 0 | 0 | 0 | 0 | 1 | -90 | 90 | 0.035492 | 0.0089885 | -0.03549 | -0.0089871
26 | 34 | 0.73591 | 0.47098 | 1.2358e-09 | 0 | 0 | 0 | 0 | 0 | 1 | -90 | 90 | 0.0084112 | 0.002109 | -0.0084107 | -0.0021087
25 | 36 | 0.30736 | 0.19671 | 1.5484e-09 | 0 | 0 | 0 | 0 | 0 | 1 | -90 | 90 | -0.034498 | -0.0087336 | 0.034502 | 0.008736
25 | 48 | 7.7743 | 4.9755 | 3.9165e-08 | 0 | 0 | 0 | 0 | 0 | 1 | -90 | 90 | 0.034498 | 0.0087336 | -0.034396 | -0.0086727
36 | 35 | 0.74759 | 0.47846 | 3.7662e-09 | 0 | 0 | 0 | 0 | 0 | 1 | -90 | 90 | -0.034904 | -0.0088368 | 0.034914 | 0.0088428
48 | 46 | 0.5699 | 0.36474 | 2.871e-09 | 0 | 0 | 0 | 0 | 0 | 1 | -90 | 90 | 0.033839 | 0.008533 | -0.033832 | -0.0085287
34 | 33 | 4.1035 | 2.6262 | 6.8908e-09 | 0 | 0 | 0 | 0 | 0 | 1 | -90 | 90 | 0.0082172 | 0.0020602 | -0.0082142 | -0.002059
37 | 38 | 1.9242 | 1.2315 | 3.2312e-09 | 0 | 0 | 0 | 0 | 0 | 1 | -90 | 90 | -0.0047221 | -0.0011831 | 0.0047225 | 0.0011831
37 | 39 | 3.1343 | 2.0059 | 5.2633e-09 | 0 | 0 | 0 | 0 | 0 | 1 | -90 | 90 | 0.0025769 | 0.00064544 | -0.0025766 | -0.00064579
38 | 40 | 1.452 | 0.9293 | 2.4383e-09 | 0 | 0 | 0 | 0 | 0 | 1 | -90 | 90 | -0.0065953 | -0.0016525 | 0.006596 | 0.0016527
40 | 55 | 1.3828 | 0.88497 | 2.322e-09 | 0 | 0 | 0 | 0 | 0 | 1 | -90 | 90 | -0.0074816 | -0.0018746 | 0.0074824 | 0.001875
41 | 42 | 1.1311 | 0.72391 | 1.8994e-09 | 0 | 0 | 0 | 0 | 0 | 1 | -90 | 90 | -0.00025784 | -6.4622e-05 | 0.00025784 | 6.444e-05
42 | 44 | 3.9095 | 2.5021 | 1.9695e-08 | 0 | 0 | 0 | 0 | 0 | 1 | -90 | 90 | -0.02633 | -0.006625 | 0.02636 | 0.0066423
42 | 45 | 3.8657 | 2.4741 | 1.9475e-08 | 0 | 0 | 0 | 0 | 0 | 1 | -90 | 90 | 0.026072 | 0.0065606 | -0.026043 | -0.0065439
44 | 75 | 2.6916 | 1.7226 | 4.5199e-09 | 0 | 0 | 0 | 0 | 0 | 1 | -90 | 90 | 0.0032835 | 0.00082262 | -0.0032831 | -0.00082285
44 | 49 | 0.29294 | 0.18748 | 1.4758e-09 | 0 | 0 | 0 | 0 | 0 | 1 | -90 | 90 | -0.029644 | -0.0074649 | 0.029646 | 0.0074666
45 | 53 | 0.93257 | 0.59684 | 4.6981e-09 | 0 | 0 | 0 | 0 | 0 | 1 | -90 | 90 | 0.025422 | 0.0063882 | -0.025415 | -0.0063844
49 | 61 | 5.5741 | 3.5674 | 9.3604e-09 | 0 | 0 | 0 | 0 | 0 | 1 | -90 | 90 | 0.003335 | 0.00083495 | -0.0033343 | -0.00083542
49 | 47 | 2.3371 | 1.4957 | 1.1774e-08 | 0 | 0 | 0 | 0 | 0 | 1 | -90 | 90 | -0.032981 | -0.0083015 | 0.033009 | 0.0083183
53 | 51 | 0.37384 | 0.23926 | 1.8834e-09 | 0 | 0 | 0 | 0 | 0 | 1 | -90 | 90 | 0.024416 | 0.006134 | -0.024414 | -0.0061326
46 | 47 | 1.0148 | 0.6495 | 5.1126e-09 | 0 | 0 | 0 | 0 | 0 | 1 | -90 | 90 | 0.033316 | 0.0083995 | -0.033304 | -0.0083921
61 | 64 | 0.46372 | 0.29678 | 7.787e-10 | 0 | 0 | 0 | 0 | 0 | 1 | -90 | 90 | 0.00050738 | 0.00012691 | -0.00050738 | -0.00012699
50 | 51 | 0.50723 | 0.32462 | 2.5553e-09 | 0 | 0 | 0 | 0 | 0 | 1 | -90 | 90 | -0.024119 | -0.0060578 | 0.024123 | 0.0060597
50 | 52 | 3.6815 | 2.3561 | 1.2364e-08 | 0 | 0 | 0 | 0 | 0 | 1 | -90 | 90 | 0.023387 | 0.0058742 | -0.023364 | -0.0058611
52 | 54 | 1.0085 | 0.64547 | 1.6936e-09 | 0 | 0 | 0 | 0 | 0 | 1 | -90 | 90 | 0.023364 | 0.0058611 | -0.023358 | -0.0058574
64 | 62 | 1.1069 | 0.70841 | 1.8588e-09 | 0 | 0 | 0 | 0 | 0 | 1 | -90 | 90 | 0.00050738 | 0.00012699 | -0.00050738 | -0.00012716
33 | 31 | 4.7639 | 3.0489 | 8e-09 | 0 | 0 | 0 | 0 | 0 | 1 | -90 | 90 | 0.0082142 | 0.002059 | -0.0082107 | -0.0020575
31 | 32 | 1.9357 | 1.2389 | 3.2506e-09 | 0 | 0 | 0 | 0 | 0 | 1 | -90 | 90 | 0.0015476 | 0.00038757 | -0.0015476 | -0.00038786
55 | 58 | 2.126 | 1.3607 | 3.5702e-09 | 0 | 0 | 0 | 0 | 0 | 1 | -90 | 90 | -0.0086971 | -0.0021794 | 0.0086989 | 0.0021802
58 | 56 | 1.1374 | 0.72792 | 1.91e-09 | 0 | 0 | 0 | 0 | 0 | 1 | -90 | 90 | 0.011354 | 0.0028403 | -0.011353 | -0.0028394
58 | 60 | 3.3803 | 2.1634 | 5.6764e-09 | 0 | 0 | 0 | 0 | 0 | 1 | -90 | 90 | -0.020053 | -0.0050205 | 0.020068 | 0.0050296
54 | 60 | 1.7129 | 1.0962 | 2.8764e-09 | 0 | 0 | 0 | 0 | 0 | 1 | -90 | 90 | 0.021748 | 0.0054538 | -0.021739 | -0.0054483
56 | 57 | 0.91676 | 0.58673 | 1.5395e-09 | 0 | 0 | 0 | 0 | 0 | 1 | -90 | 90 | 0.0095663 | 0.0023917 | -0.0095654 | -0.0023912
57 | 59 | 7.5814 | 4.8521 | 1.2731e-08 | 0 | 0 | 0 | 0 | 0 | 1 | -90 | 90 | 0.0068506 | 0.0017108 | -0.0068466 | -0.0017095
59 | 68 | 2.148 | 1.3747 | 3.607e-09 | 0 | 0 | 0 | 0 | 0 | 1 | -90 | 90 | 0.0048074 | 0.0012046 | -0.0048068 | -0.0012046
59 | 67 | 2.23 | 1.4272 | 3.7448e-09 | 0 | 0 | 0 | 0 | 0 | 1 | -90 | 90 | 0.0020393 | 0.00050487 | -0.0020392 | -0.00050517
68 | 69 | 1.4229 | 0.91064 | 2.3894e-09 | 0 | 0 | 0 | 0 | 0 | 1 | -90 | 90 | 0.0031497 | 0.00078926 | -0.0031495 | -0.00078939
67 | 65 | 0.19639 | 0.12569 | 3.2979e-10 | 0 | 0 | 0 | 0 | 0 | 1 | -90 | 90 | 0.0020392 | 0.00050517 | -0.0020392 | -0.00050519
65 | 66 | 7.7454 | 4.9571 | 1.3007e-08 | 0 | 0 | 0 | 0 | 0 | 1 | -90 | 90 | 0.0011645 | 0.00028598 | -0.0011644 | -0.00028714
66 | 71 | 28.789 | 18.425 | 4.8344e-08 | 0 | 0 | 0 | 0 | 0 | 1 | -90 | 90 | 0.0011644 | 0.00028714 | -0.001164 | -0.00029147
71 | 70 | 1.7751 | 1.1361 | 2.9809e-09 | 0 | 0 | 0 | 0 | 0 | 1 | -90 | 90 | 0.001164 | 0.00029147 | -0.001164 | -0.00029173