## bus_data
BUS_I | BUS_TYPE | Pd | Qd | Gs | Bs | area | Vm | Va | baseKV | zone | Vmax | Vmin
55 | 1 | 0.0055197 | 0.0013834 | 0 | 0 | 1 | 0.98751 | -0.24067 | 0.4 | 1 | 1.1 | 0.9
56 | 1 | 0.0046986 | 0.0011776 | 0 | 0 | 1 | 0.98779 | -0.23508 | 0.4 | 1 | 1.1 | 0.9
57 | 1 | 0.004718 | 0.0011825 | 0 | 0 | 1 | 0.98732 | -0.24428 | 0.4 | 1 | 1.1 | 0.9
58 | 1 | 0.0047962 | 0.001202 | 0 | 0 | 1 | 0.98816 | -0.22794 | 0.4 | 1 | 1.1 | 0.9
59 | 1 | 0.0048322 | 0.0012111 | 0 | 0 | 1 | 0.98723 | -0.24608 | 0.4 | 1 | 1.1 | 0.9
68 | 1 | 0.00239 | 0.00059898 | 0 | 0 | 1 | 0.98845 | -0.22222 | 0.4 | 1 | 1.1 | 0.9
63 | 1 | 0.0088375 | 0.0022149 | 0 | 0 | 1 | 0.9935 | -0.12497 | 0.4 | 1 | 1.1 | 0.9
107 | 1 | 0.016046 | 0.0040214 | 0 | 0 | 1 | 0.99352 | -0.12459 | 0.4 | 1 | 1.1 | 0.9
99 | 1 | 0.0089512 | 0.0022434 | 0 | 0 | 1 | 0.99231 | -0.14788 | 0.4 | 1 | 1.1 | 0.9
69 | 1 | 0.0047967 | 0.0012022 | 0 | 0 | 1 | 0.98867 | -0.21798 | 0.4 | 1 | 1.1 | 0.9
98 | 1 | 0.004271 | 0.0010704 | 0 | 0 | 1 | 0.98919 | -0.20785 | 0.4 | 1 | 1.1 | 0.9
93 | 1 | 0.0039637 | 0.00099339 | 0 | 0 | 1 | 0.99112 | -0.17096 | 0.4 | 1 | 1.1 | 0.9
94 | 1 | 0.0029342 | 0.00073539 | 0 | 0 | 1 | 0.99115 | -0.17049 | 0.4 | 1 | 1.1 | 0.9
101 | 1 | 0.0027153 | 0.00068051 | 0 | 0 | 1 | 0.99152 | -0.16326 | 0.4 | 1 | 1.1 | 0.9
112 | 1 | 0.0040651 | 0.0010188 | 0 | 0 | 1 | 0.98983 | -0.19546 | 0.4 | 1 | 1.1 | 0.9
100 | 1 | 0 | 0 | 0 | 0 | 1 | 0.99199 | -0.15418 | 0.4 | 1 | 1.1 | 0.9
104 | 1 | 0.011357 | 0.0028464 | 0 | 0 | 1 | 0.99143 | -0.16498 | 0.4 | 1 | 1.1 | 0.9
106 | 1 | 0.017895 | 0.004485 | 0 | 0 | 1 | 0.99495 | -0.097026 | 0.4 | 1 | 1.1 | 0.9
108 | 1 | 0.013921 | 0.0034888 | 0 | 0 | 1 | 0.99621 | -0.072607 | 0.4 | 1 | 1.1 | 0.9
109 | 1 | 0.013027 | 0.0032648 | 0 | 0 | 1 | 0.99697 | -0.057965 | 0.4 | 1 | 1.1 | 0.9
110 | 3 | 0.013927 | 0.0034904 | 0 | 0 | 1 | 1 | 0 | 0.4 | 1 | 1.1 | 0.9
111 | 1 | 0.035533 | 0.0089053 | 0 | 0 | 1 | 0.99838 | -0.030996 | 0.4 | 1 | 1.1 | 0.9
119 | 1 | 0.01143 | 0.0028645 | 0 | 0 | 1 | 0.99653 | -0.066266 | 0.4 | 1 | 1.1 | 0.9
113 | 1 | 0.0040306 | 0.0010102 | 0 | 0 | 1 | 0.99059 | -0.18074 | 0.4 | 1 | 1.1 | 0.9
114 | 1 | 0 | 0 | 0 | 0 | 1 | 0.99122 | -0.16851 | 0.4 | 1 | 1.1 | 0.9
115 | 1 | 0 | 0 | 0 | 0 | 1 | 0.99351 | -0.12434 | 0.4 | 1 | 1.1 | 0.9
116 | 1 | 0.020999 | 0.0052628 | 0 | 0 | 1 | 0.99041 | -0.18425 | 0.4 | 1 | 1.1 | 0.9
120 | 1 | 0.022352 | 0.005602 | 0 | 0 | 1 | 0.99309 | -0.13259 | 0.4 | 1 | 1.1 | 0.9
118 | 1 | 0 | 0 | 0 | 0 | 1 | 0.9901 | -0.19029 | 0.4 | 1 | 1.1 | 0.9
117 | 1 | 0.0097471 | 0.0024429 | 0 | 0 | 1 | 0.98994 | -0.19351 | 0.4 | 1 | 1.1 | 0.9

## generator_data
GEN_BUS | PG | QG | QMAX | QMIN | VG | MBASE | GEN_STATUS | PMAX | PMIN
110 | 0.25928 | 0.06557 | 10 | -10 | 1 | 100 | 1 | 10 | 0

## branch_data
F_BUS | T_BUS | BR_R | BR_X | BR_B | RATE_A | RATE_B | RATE_C | TAP | SHIFT | BR_STATUS | ANGMIN | ANGMAX | P_in | Q_in | P_out | Q_out
55 | 56 | 1.6234 | 1.039 | 2.7261e-09 | 0 | 0 | 0 | 0 | 0 | 1 | -90 | 90 | -0.015072 | -0.0037777 | 0.015076 | 0.00378
55 | 57 | 1.6501 | 1.056 | 2.7709e-09 | 0 | 0 | 0 | 0 | 0 | 1 | -90 | 90 | 0.0095522 | 0.0023943 | -0.0095506 | -0.0023935
56 | 58 | 1.5806 | 1.0116 | 2.6543e-09 | 0 | 0 | 0 | 0 | 0 | 1 | -90 | 90 | -0.019774 | -0.0049575 | 0.019781 | 0.0049616
57 | 59 | 1.6257 | 1.0405 | 2.73e-09 | 0 | 0 | 0 | 0 | 0 | 1 | -90 | 90 | 0.0048326 | 0.0012111 | -0.0048322 | -0.0012111
58 | 68 | 1.018 | 0.65152 | 1.7095e-09 | 0 | 0 | 0 | 0 | 0 | 1 | -90 | 90 | -0.024577 | -0.0061636 | 0.024584 | 0.0061678
68 | 69 | 0.68907 | 0.441 | 1.1571e-09 | 0 | 0 | 0 | 0 | 0 | 1 | -90 | 90 | -0.026974 | -0.0067667 | 0.02698 | 0.0067701
63 | 107 | 0.044102 | 0.028225 | 7.4059e-11 | 0 | 0 | 0 | 0 | 0 | 1 | -90 | 90 | -0.03881 | -0.0097448 | 0.038811 | 0.0097453
63 | 99 | 3.3829 | 2.165 | 5.6807e-09 | 0 | 0 | 0 | 0 | 0 | 1 | -90 | 90 | 0.029973 | 0.0075299 | -0.02994 | -0.0075095
107 | 106 | 2.2279 | 1.4259 | 3.7413e-09 | 0 | 0 | 0 | 0 | 0 | 1 | -90 | 90 | -0.054857 | -0.013767 | 0.054929 | 0.013813
99 | 100 | 1.3244 | 0.84759 | 2.224e-09 | 0 | 0 | 0 | 0 | 0 | 1 | -90 | 90 | 0.020989 | 0.0052662 | -0.020983 | -0.0052624
69 | 98 | 1.3983 | 0.89492 | 2.3482e-09 | 0 | 0 | 0 | 0 | 0 | 1 | -90 | 90 | -0.031776 | -0.0079723 | 0.031792 | 0.0079819
98 | 112 | 1.5095 | 0.96605 | 2.5348e-09 | 0 | 0 | 0 | 0 | 0 | 1 | -90 | 90 | -0.036063 | -0.0090523 | 0.036084 | 0.0090657
93 | 94 | 0.51258 | 0.32805 | 8.6075e-10 | 0 | 0 | 0 | 0 | 0 | 1 | -90 | 90 | -0.0039636 | -0.00099339 | 0.0039637 | 0.00099336
94 | 101 | 4.6172 | 2.955 | 7.7535e-09 | 0 | 0 | 0 | 0 | 0 | 1 | -90 | 90 | -0.006898 | -0.0017287 | 0.0069003 | 0.0017295
101 | 104 | 0.66729 | 0.42707 | 1.1206e-09 | 0 | 0 | 0 | 0 | 0 | 1 | -90 | 90 | 0.011358 | 0.0028468 | -0.011357 | -0.0028464
101 | 100 | 1.91 | 1.2224 | 3.2074e-09 | 0 | 0 | 0 | 0 | 0 | 1 | -90 | 90 | -0.020974 | -0.0052569 | 0.020983 | 0.0052624
112 | 113 | 1.6137 | 1.0328 | 2.7098e-09 | 0 | 0 | 0 | 0 | 0 | 1 | -90 | 90 | -0.040149 | -0.010084 | 0.040177 | 0.010102
106 | 108 | 1.4922 | 0.95498 | 2.5057e-09 | 0 | 0 | 0 | 0 | 0 | 1 | -90 | 90 | -0.072824 | -0.018298 | 0.072909 | 0.018352
108 | 109 | 0.75249 | 0.48159 | 1.2636e-09 | 0 | 0 | 0 | 0 | 0 | 1 | -90 | 90 | -0.08683 | -0.02184 | 0.086891 | 0.021879
109 | 110 | 2.5993 | 1.6636 | 4.3649e-09 | 0 | 0 | 0 | 0 | 0 | 1 | -90 | 90 | -0.099917 | -0.025144 | 0.10019 | 0.025321
110 | 111 | 0.96198 | 0.61567 | 3.2309e-09 | 0 | 0 | 0 | 0 | 0 | 1 | -90 | 90 | 0.14516 | 0.036758 | -0.14495 | -0.036621
111 | 119 | 1.4476 | 0.92646 | 2.4309e-09 | 0 | 0 | 0 | 0 | 0 | 1 | -90 | 90 | 0.10941 | 0.027715 | -0.10923 | -0.027597
119 | 115 | 2.6507 | 1.6965 | 4.4513e-09 | 0 | 0 | 0 | 0 | 0 | 1 | -90 | 90 | 0.097798 | 0.024733 | -0.097526 | -0.024559
113 | 114 | 1.2203 | 0.78097 | 2.0492e-09 | 0 | 0 | 0 | 0 | 0 | 1 | -90 | 90 | -0.044208 | -0.011112 | 0.044234 | 0.011129
114 | 115 | 2.6041 | 1.6666 | 4.3729e-09 | 0 | 0 | 0 | 0 | 0 | 1 | -90 | 90 | -0.075007 | -0.018851 | 0.075165 | 0.018952
114 | 116 | 2.2523 | 1.4414 | 3.7822e-09 | 0 | 0 | 0 | 0 | 0 | 1 | -90 | 90 | 0.030773 | 0.0077221 | -0.03075 | -0.0077077
115 | 120 | 1.6318 | 1.0443 | 2.7402e-09 | 0 | 0 | 0 | 0 | 0 | 1 | -90 | 90 | 0.022361 | 0.0056073 | -0.022352 | -0.005602
116 | 118 | 2.7258 | 1.7445 | 4.5774e-09 | 0 | 0 | 0 | 0 | 0 | 1 | -90 | 90 | 0.0097514 | 0.0024449 | -0.0097486 | -0.0024436
118 | 117 | 1.4504 | 0.92824 | 2.4356e-09 | 0 | 0 | 0 | 0 | 0 | 1 | -90 | 90 | 0.0097486 | 0.0024436 | -0.0097471 | -0.0024429