## bus_data
BUS_I | BUS_TYPE | Pd | Qd | Gs | Bs | area | Vm | Va | baseKV | zone | Vmax | Vmin
1 | 1 | 0.0090114 | 0.0022585 | 0 | 0 | 1 | 0.97413 | -0.49801 | 0.4 | 1 | 1.1 | 0.9
2 | 1 | 0.0077406 | 0.00194 | 0 | 0 | 1 | 0.97407 | -0.49921 | 0.4 | 1 | 1.1 | 0.9
3 | 1 | 0 | 0 | 0 | 0 | 1 | 0.97432 | -0.49438 | 0.4 | 1 | 1.1 | 0.9
4 | 1 | 0 | 0 | 0 | 0 | 1 | 0.97476 | -0.48576 | 0.4 | 1 | 1.1 | 0.9
171 | 1 | 0.0090103 | 0.0022582 | 0 | 0 | 1 | 0.98445 | -0.29834 | 0.4 | 1 | 1.1 | 0.9
169 | 1 | 0.00076039 | 0.00019057 | 0 | 0 | 1 | 0.98472 | -0.29306 | 0.4 | 1 | 1.1 | 0.9
145 | 1 | 0.0028656 | 0.00071819 | 0 | 0 | 1 | 0.99633 | -0.069376 | 0.4 | 1 | 1.1 | 0.9
147 | 1 | 0.0023129 | 0.00057967 | 0 | 0 | 1 | 0.9963 | -0.069961 | 0.4 | 1 | 1.1 | 0.9
23 | 1 | 0.0030516 | 0.00076481 | 0 | 0 | 1 | 0.99772 | -0.043105 | 0.4 | 1 | 1.1 | 0.9
43 | 1 | 0.0021879 | 0.00054833 | 0 | 0 | 1 | 0.99421 | -0.10968 | 0.4 | 1 | 1.1 | 0.9
6 | 1 | 0 | 0 | 0 | 0 | 1 | 0.97621 | -0.4571 | 0.4 | 1 | 1.1 | 0.9
18 | 1 | 0.0078954 | 0.0019788 | 0 | 0 | 1 | 0.97358 | -0.50894 | 0.4 | 1 | 1.1 | 0.9
7 | 1 | 0.0029045 | 0.00072794 | 0 | 0 | 1 | 0.97691 | -0.44342 | 0.4 | 1 | 1.1 | 0.9
5 | 1 | 0.004866 | 0.0012195 | 0 | 0 | 1 | 0.9761 | -0.45928 | 0.4 | 1 | 1.1 | 0.9
19 | 1 | 0.0072674 | 0.0018214 | 0 | 0 | 1 | 0.97344 | -0.51158 | 0.4 | 1 | 1.1 | 0.9
34 | 1 | 0 | 0 | 0 | 0 | 1 | 0.97882 | -0.40611 | 0.4 | 1 | 1.1 | 0.9
156 | 1 | 0 | 0 | 0 | 0 | 1 | 0.97978 | -0.38737 | 0.4 | 1 | 1.1 | 0.9
32 | 1 | 0 | 0 | 0 | 0 | 1 | 0.97861 | -0.4102 | 0.4 | 1 | 1.1 | 0.9
8 | 1 | 0.0067562 | 0.0016933 | 0 | 0 | 1 | 0.97201 | -0.53979 | 0.4 | 1 | 1.1 | 0.9
9 | 1 | 0.004351 | 0.0010905 | 0 | 0 | 1 | 0.97203 | -0.53944 | 0.4 | 1 | 1.1 | 0.9
10 | 1 | 0.0037134 | 0.00093068 | 0 | 0 | 1 | 0.97144 | -0.55121 | 0.4 | 1 | 1.1 | 0.9
11 | 1 | 0.0021062 | 0.00052785 | 0 | 0 | 1 | 0.97225 | -0.53523 | 0.4 | 1 | 1.1 | 0.9
12 | 1 | 0.0035397 | 0.00088713 | 0 | 0 | 1 | 0.97126 | -0.55465 | 0.4 | 1 | 1.1 | 0.9
21 | 1 | 0.003049 | 0.00076416 | 0 | 0 | 1 | 0.99906 | -0.017756 | 0.4 | 1 | 1.1 | 0.9
17 | 1 | 0.00372 | 0.00093231 | 0 | 0 | 1 | 0.97098 | -0.56028 | 0.4 | 1 | 1.1 | 0.9
15 | 1 | 0.003681 | 0.00092254 | 0 | 0 | 1 | 0.97084 | -0.56311 | 0.4 | 1 | 1.1 | 0.9
41 | 1 | 0.002837 | 0.00071103 | 0 | 0 | 1 | 0.97006 | -0.57875 | 0.4 | 1 | 1.1 | 0.9
40 | 1 | 0.0009217 | 0.000231 | 0 | 0 | 1 | 0.9701 | -0.57788 | 0.4 | 1 | 1.1 | 0.9
13 | 1 | 0.0030188 | 0.00075658 | 0 | 0 | 1 | 0.97057 | -0.56841 | 0.4 | 1 | 1.1 | 0.9
14 | 1 | 0.0037893 | 0.0009497 | 0 | 0 | 1 | 0.97057 | -0.56845 | 0.4 | 1 | 1.1 | 0.9
16 | 1 | 0.0038744 | 0.00097101 | 0 | 0 | 1 | 0.97055 | -0.5688 | 0.4 | 1 | 1.1 | 0.9
27 | 1 | 0.0034387 | 0.00086182 | 0 | 0 | 1 | 0.97027 | -0.57465 | 0.4 | 1 | 1.1 | 0.9
29 | 1 | 0.0023916 | 0.00059939 | 0 | 0 | 1 | 0.97012 | -0.57745 | 0.4 | 1 | 1.1 | 0.9
26 | 1 | 0.002361 | 0.00059173 | 0 | 0 | 1 | 0.9705 | -0.57005 | 0.4 | 1 | 1.1 | 0.9
28 | 1 | 0.0044781 | 0.0011223 | 0 | 0 | 1 | 0.97082 | -0.56373 | 0.4 | 1 | 1.1 | 0.9
20 | 1 | 0.0024474 | 0.00061338 | 0 | 0 | 1 | 0.99916 | -0.015948 | 0.4 | 1 | 1.1 | 0.9
22 | 3 | 0 | 0 | 0 | 0 | 1 | 1 | 0 | 0.4 | 1 | 1.1 | 0.9
25 | 1 | 0.0037834 | 0.00094821 | 0 | 0 | 1 | 0.99616 | -0.072581 | 0.4 | 1 | 1.1 | 0.9
46 | 1 | 0.0020827 | 0.00052197 | 0 | 0 | 1 | 0.99025 | -0.18549 | 0.4 | 1 | 1.1 | 0.9
47 | 1 | 0.0066459 | 0.0016656 | 0 | 0 | 1 | 0.98997 | -0.19086 | 0.4 | 1 | 1.1 | 0.9
45 | 1 | 0.001088 | 0.00027269 | 0 | 0 | 1 | 0.99073 | -0.17626 | 0.4 | 1 | 1.1 | 0.9
44 | 1 | 0.0024939 | 0.00062502 | 0 | 0 | 1 | 0.9909 | -0.17295 | 0.4 | 1 | 1.1 | 0.9
39 | 1 | 0.0026254 | 0.00065799 | 0 | 0 | 1 | 0.99098 | -0.17151 | 0.4 | 1 | 1.1 | 0.9
24 | 1 | 0.0066947 | 0.0016779 | 0 | 0 | 1 | 0.97011 | -0.57774 | 0.4 | 1 | 1.1 | 0.9
177 | 1 | 0.002564 | 0.00064259 | 0 | 0 | 1 | 0.97018 | -0.57637 | 0.4 | 1 | 1.1 | 0.9
131 | 1 | 0 | 0 | 0 | 0 | 1 | 0.9938 | -0.11729 | 0.4 | 1 | 1.1 | 0.9
30 | 1 | 0.0025134 | 0.00062991 | 0 | 0 | 1 | 0.97083 | -0.56355 | 0.4 | 1 | 1.1 | 0.9
64 | 1 | 0.0048539 | 0.0012165 | 0 | 0 | 1 | 0.97162 | -0.54791 | 0.4 | 1 | 1.1 | 0.9
48 | 1 | 0 | 0 | 0 | 0 | 1 | 0.98968 | -0.19642 | 0.4 | 1 | 1.1 | 0.9
51 | 1 | 0 | 0 | 0 | 0 | 1 | 0.98937 | -0.2022 | 0.4 | 1 | 1.1 | 0.9
60 | 1 | 0.0032342 | 0.00081056 | 0 | 0 | 1 | 0.98903 | -0.20885 | 0.4 | 1 | 1.1 | 0.9
69 | 1 | 0.0024812 | 0.00062186 | 0 | 0 | 1 | 0.98931 | -0.20351 | 0.4 | 1 | 1.1 | 0.9
70 | 1 | 0.0015949 | 0.00039972 | 0 | 0 | 1 | 0.98929 | -0.20385 | 0.4 | 1 | 1.1 | 0.9
35 | 1 | 0.0029278 | 0.00073378 | 0 | 0 | 1 | 0.9921 | -0.15006 | 0.4 | 1 | 1.1 | 0.9
36 | 1 | 0.0014583 | 0.00036548 | 0 | 0 | 1 | 0.99288 | -0.13509 | 0.4 | 1 | 1.1 | 0.9
37 | 1 | 0.0032679 | 0.00081902 | 0 | 0 | 1 | 0.99178 | -0.15609 | 0.4 | 1 | 1.1 | 0.9
38 | 1 | 0 | 0 | 0 | 0 | 1 | 0.99291 | -0.13455 | 0.4 | 1 | 1.1 | 0.9
42 | 1 | 0.0037301 | 0.00093485 | 0 | 0 | 1 | 0.99273 | -0.13807 | 0.4 | 1 | 1.1 | 0.9
178 | 1 | 0.0023847 | 0.00059766 | 0 | 0 | 1 | 0.97038 | -0.57244 | 0.4 | 1 | 1.1 | 0.9
58 | 1 | 0.0020476 | 0.00051318 | 0 | 0 | 1 | 0.9865 | -0.25737 | 0.4 | 1 | 1.1 | 0.9
130 | 1 | 0.0012706 | 0.00031845 | 0 | 0 | 1 | 0.99188 | -0.15398 | 0.4 | 1 | 1.1 | 0.9
129 | 1 | 0 | 0 | 0 | 0 | 1 | 0.99279 | -0.1366 | 0.4 | 1 | 1.1 | 0.9
68 | 1 | 0.0070304 | 0.001762 | 0 | 0 | 1 | 0.98182 | -0.34801 | 0.4 | 1 | 1.1 | 0.9
66 | 1 | 0.0022734 | 0.00056976 | 0 | 0 | 1 | 0.98194 | -0.34574 | 0.4 | 1 | 1.1 | 0.9
65 | 1 | 0 | 0 | 0 | 0 | 1 | 0.97281 | -0.52439 | 0.4 | 1 | 1.1 | 0.9
31 | 1 | 0.009805 | 0.0024574 | 0 | 0 | 1 | 0.9783 | -0.41639 | 0.4 | 1 | 1.1 | 0.9
33 | 1 | 0.0032289 | 0.00080924 | 0 | 0 | 1 | 0.97825 | -0.41724 | 0.4 | 1 | 1.1 | 0.9
157 | 1 | 0.0024757 | 0.00062048 | 0 | 0 | 1 | 0.97974 | -0.38809 | 0.4 | 1 | 1.1 | 0.9
152 | 1 | 0.006128 | 0.0015358 | 0 | 0 | 1 | 0.98053 | -0.37278 | 0.4 | 1 | 1.1 | 0.9
49 | 1 | 0.0032716 | 0.00081994 | 0 | 0 | 1 | 0.9927 | -0.13854 | 0.4 | 1 | 1.1 | 0.9
146 | 1 | 0.0024136 | 0.0006049 | 0 | 0 | 1 | 0.99419 | -0.1101 | 0.4 | 1 | 1.1 | 0.9
50 | 1 | 0.0014721 | 0.00036895 | 0 | 0 | 1 | 0.99265 | -0.13954 | 0.4 | 1 | 1.1 | 0.9
52 | 1 | 0.0010705 | 0.0002683 | 0 | 0 | 1 | 0.97544 | -0.47264 | 0.4 | 1 | 1.1 | 0.9
53 | 1 | 0.010581 | 0.0026519 | 0 | 0 | 1 | 0.97653 | -0.45113 | 0.4 | 1 | 1.1 | 0.9
54 | 1 | 0 | 0 | 0 | 0 | 1 | 0.97519 | -0.4776 | 0.4 | 1 | 1.1 | 0.9
55 | 1 | 0.0027776 | 0.00069612 | 0 | 0 | 1 | 0.97672 | -0.44748 | 0.4 | 1 | 1.1 | 0.9
56 | 1 | 0.0047508 | 0.0011907 | 0 | 0 | 1 | 0.97449 | -0.49129 | 0.4 | 1 | 1.1 | 0.9
57 | 1 | 0.0027124 | 0.0006798 | 0 | 0 | 1 | 0.97498 | -0.48171 | 0.4 | 1 | 1.1 | 0.9
134 | 1 | 0.0025723 | 0.00064467 | 0 | 0 | 1 | 0.97192 | -0.54181 | 0.4 | 1 | 1.1 | 0.9
135 | 1 | 0.003668 | 0.00091929 | 0 | 0 | 1 | 0.97176 | -0.54499 | 0.4 | 1 | 1.1 | 0.9
136 | 1 | 0.0036491 | 0.00091456 | 0 | 0 | 1 | 0.97264 | -0.52764 | 0.4 | 1 | 1.1 | 0.9
181 | 1 | 0 | 0 | 0 | 0 | 1 | 0.9784 | -0.41449 | 0.4 | 1 | 1.1 | 0.9
62 | 1 | 0.0050033 | 0.001254 | 0 | 0 | 1 | 0.97356 | -0.50952 | 0.4 | 1 | 1.1 | 0.9
74 | 1 | 0 | 0 | 0 | 0 | 1 | 0.9748 | -0.48522 | 0.4 | 1 | 1.1 | 0.9
182 | 1 | 0.0028873 | 0.00072363 | 0 | 0 | 1 | 0.98017 | -0.38002 | 0.4 | 1 | 1.1 | 0.9
183 | 1 | 0.0036944 | 0.0009259 | 0 | 0 | 1 | 0.97829 | -0.41666 | 0.4 | 1 | 1.1 | 0.9
63 | 1 | 0 | 0 | 0 | 0 | 1 | 0.97339 | -0.513 | 0.4 | 1 | 1.1 | 0.9
137 | 1 | 0.0017436 | 0.00043699 | 0 | 0 | 1 | 0.97141 | -0.55192 | 0.4 | 1 | 1.1 | 0.9
76 | 1 | 0.0029221 | 0.00073235 | 0 | 0 | 1 | 0.97475 | -0.48624 | 0.4 | 1 | 1.1 | 0.9
72 | 1 | 0.002708 | 0.00067869 | 0 | 0 | 1 | 0.9748 | -0.4853 | 0.4 | 1 | 1.1 | 0.9
97 | 1 | 0.0041656 | 0.001044 | 0 | 0 | 1 | 0.97391 | -0.50261 | 0.4 | 1 | 1.1 | 0.9
59 | 1 | 0.0046666 | 0.0011696 | 0 | 0 | 1 | 0.98516 | -0.28332 | 0.4 | 1 | 1.1 | 0.9
61 | 1 | 0 | 0 | 0 | 0 | 1 | 0.98249 | -0.33491 | 0.4 | 1 | 1.1 | 0.9
179 | 1 | 0.0024908 | 0.00062425 | 0 | 0 | 1 | 0.98223 | -0.33994 | 0.4 | 1 | 1.1 | 0.9
67 | 1 | 0.0032281 | 0.00080904 | 0 | 0 | 1 | 0.98225 | -0.33973 | 0.4 | 1 | 1.1 | 0.9
180 | 1 | 0.003634 | 0.00091077 | 0 | 0 | 1 | 0.97046 | -0.57084 | 0.4 | 1 | 1.1 | 0.9
140 | 1 | 0.0024456 | 0.00061292 | 0 | 0 | 1 | 0.97064 | -0.56723 | 0.4 | 1 | 1.1 | 0.9
139 | 1 | 0.0056875 | 0.0014254 | 0 | 0 | 1 | 0.97086 | -0.56294 | 0.4 | 1 | 1.1 | 0.9
138 | 1 | 0.0023068 | 0.00057815 | 0 | 0 | 1 | 0.97098 | -0.56044 | 0.4 | 1 | 1.1 | 0.9
77 | 1 | 0.0018164 | 0.00045523 | 0 | 0 | 1 | 0.97466 | -0.48801 | 0.4 | 1 | 1.1 | 0.9
75 | 1 | 0.0010257 | 0.00025706 | 0 | 0 | 1 | 0.97466 | -0.48799 | 0.4 | 1 | 1.1 | 0.9
73 | 1 | 0.0027947 | 0.00070041 | 0 | 0 | 1 | 0.9747 | -0.48711 | 0.4 | 1 | 1.1 | 0.9
78 | 1 | 0.0029358 | 0.00073578 | 0 | 0 | 1 | 0.99008 | -0.18849 | 0.4 | 1 | 1.1 | 0.9
79 | 1 | 0.002116 | 0.00053032 | 0 | 0 | 1 | 0.99005 | -0.18909 | 0.4 | 1 | 1.1 | 0.9
80 | 1 | 0.0026936 | 0.00067508 | 0 | 0 | 1 | 0.99017 | -0.1867 | 0.4 | 1 | 1.1 | 0.9
82 | 1 | 0 | 0 | 0 | 0 | 1 | 0.99021 | -0.18598 | 0.4 | 1 | 1.1 | 0.9
81 | 1 | 0 | 0 | 0 | 0 | 1 | 0.97669 | -0.44809 | 0.4 | 1 | 1.1 | 0.9
113 | 1 | 0.0018694 | 0.00046851 | 0 | 0 | 1 | 0.97663 | -0.44917 | 0.4 | 1 | 1.1 | 0.9
98 | 1 | 0.0033071 | 0.00082883 | 0 | 0 | 1 | 0.97699 | -0.44213 | 0.4 | 1 | 1.1 | 0.9
120 | 1 | 0.0025507 | 0.00063926 | 0 | 0 | 1 | 0.99188 | -0.15404 | 0.4 | 1 | 1.1 | 0.9
117 | 1 | 0.0023759 | 0.00059545 | 0 | 0 | 1 | 0.98962 | -0.19723 | 0.4 | 1 | 1.1 | 0.9
112 | 1 | 0.00472 | 0.0011829 | 0 | 0 | 1 | 0.97597 | -0.46211 | 0.4 | 1 | 1.1 | 0.9
91 | 1 | 0.0022328 | 0.0005596 | 0 | 0 | 1 | 0.97756 | -0.43098 | 0.4 | 1 | 1.1 | 0.9
115 | 1 | 0.00088687 | 0.00022227 | 0 | 0 | 1 | 0.98903 | -0.20851 | 0.4 | 1 | 1.1 | 0.9
83 | 1 | 0.0031746 | 0.00079563 | 0 | 0 | 1 | 0.9844 | -0.29785 | 0.4 | 1 | 1.1 | 0.9
84 | 1 | 0.005206 | 0.0013048 | 0 | 0 | 1 | 0.9841 | -0.30373 | 0.4 | 1 | 1.1 | 0.9
85 | 1 | 0.0034358 | 0.00086109 | 0 | 0 | 1 | 0.98518 | -0.28281 | 0.4 | 1 | 1.1 | 0.9
86 | 1 | 0.002631 | 0.0006594 | 0 | 0 | 1 | 0.9836 | -0.31337 | 0.4 | 1 | 1.1 | 0.9
87 | 1 | 0.0025493 | 0.00063891 | 0 | 0 | 1 | 0.9859 | -0.26889 | 0.4 | 1 | 1.1 | 0.9
103 | 1 | 0.0028191 | 0.00070654 | 0 | 0 | 1 | 0.98315 | -0.3221 | 0.4 | 1 | 1.1 | 0.9
119 | 1 | 0.0050013 | 0.0012535 | 0 | 0 | 1 | 0.98594 | -0.2681 | 0.4 | 1 | 1.1 | 0.9
104 | 1 | 0.0024254 | 0.00060786 | 0 | 0 | 1 | 0.9829 | -0.32702 | 0.4 | 1 | 1.1 | 0.9
118 | 1 | 0.0026207 | 0.00065681 | 0 | 0 | 1 | 0.98734 | -0.24116 | 0.4 | 1 | 1.1 | 0.9
88 | 1 | 0.0026348 | 0.00066033 | 0 | 0 | 1 | 0.97817 | -0.41904 | 0.4 | 1 | 1.1 | 0.9
89 | 1 | 0.0033153 | 0.0008309 | 0 | 0 | 1 | 0.97774 | -0.42745 | 0.4 | 1 | 1.1 | 0.9
90 | 1 | 0.0033772 | 0.00084642 | 0 | 0 | 1 | 0.97833 | -0.41605 | 0.4 | 1 | 1.1 | 0.9
92 | 1 | 0.0032116 | 0.00080491 | 0 | 0 | 1 | 0.97882 | -0.40639 | 0.4 | 1 | 1.1 | 0.9
101 | 1 | 0.0030426 | 0.00076254 | 0 | 0 | 1 | 0.97888 | -0.40531 | 0.4 | 1 | 1.1 | 0.9
99 | 1 | 0.002406 | 0.000603 | 0 | 0 | 1 | 0.97942 | -0.39474 | 0.4 | 1 | 1.1 | 0.9
93 | 1 | 0.0029339 | 0.00073529 | 0 | 0 | 1 | 0.9746 | -0.48914 | 0.4 | 1 | 1.1 | 0.9
94 | 1 | 0.0036429 | 0.000913 | 0 | 0 | 1 | 0.97533 | -0.47479 | 0.4 | 1 | 1.1 | 0.9
95 | 1 | 0.0019806 | 0.00049638 | 0 | 0 | 1 | 0.97442 | -0.49256 | 0.4 | 1 | 1.1 | 0.9
96 | 1 | 0.0026495 | 0.00066402 | 0 | 0 | 1 | 0.9755 | -0.47133 | 0.4 | 1 | 1.1 | 0.9
110 | 1 | 0.001713 | 0.00042931 | 0 | 0 | 1 | 0.97574 | -0.46668 | 0.4 | 1 | 1.1 | 0.9
111 | 1 | 0.0039879 | 0.00099946 | 0 | 0 | 1 | 0.97579 | -0.46582 | 0.4 | 1 | 1.1 | 0.9
100 | 1 | 0.0029201 | 0.00073184 | 0 | 0 | 1 | 0.97949 | -0.39327 | 0.4 | 1 | 1.1 | 0.9
102 | 1 | 0.0028302 | 0.00070931 | 0 | 0 | 1 | 0.98003 | -0.38285 | 0.4 | 1 | 1.1 | 0.9
106 | 1 | 0.0028165 | 0.00070587 | 0 | 0 | 1 | 0.98025 | -0.3785 | 0.4 | 1 | 1.1 | 0.9
107 | 1 | 0.0040407 | 0.0010127 | 0 | 0 | 1 | 0.98058 | -0.37215 | 0.4 | 1 | 1.1 | 0.9
105 | 1 | 0.0083287 | 0.0020874 | 0 | 0 | 1 | 0.98191 | -0.34626 | 0.4 | 1 | 1.1 | 0.9
109 | 1 | 0.0038856 | 0.00097383 | 0 | 0 | 1 | 0.98099 | -0.36406 | 0.4 | 1 | 1.1 | 0.9
108 | 1 | 0.002842 | 0.00071228 | 0 | 0 | 1 | 0.98078 | -0.36813 | 0.4 | 1 | 1.1 | 0.9
114 | 1 | 0.0019537 | 0.00048964 | 0 | 0 | 1 | 0.98823 | -0.22395 | 0.4 | 1 | 1.1 | 0.9
116 | 1 | 0.0084915 | 0.0021282 | 0 | 0 | 1 | 0.98753 | -0.2375 | 0.4 | 1 | 1.1 | 0.9
121 | 1 | 0.0031516 | 0.00078986 | 0 | 0 | 1 | 0.98905 | -0.20893 | 0.4 | 1 | 1.1 | 0.9
122 | 1 | 0.0013714 | 0.00034371 | 0 | 0 | 1 | 0.9884 | -0.22139 | 0.4 | 1 | 1.1 | 0.9
123 | 1 | 0.0036127 | 0.00090542 | 0 | 0 | 1 | 0.98943 | -0.20143 | 0.4 | 1 | 1.1 | 0.9
124 | 1 | 0.0022336 | 0.00055979 | 0 | 0 | 1 | 0.98812 | -0.22697 | 0.4 | 1 | 1.1 | 0.9
125 | 1 | 0.0052436 | 0.0013142 | 0 | 0 | 1 | 0.99011 | -0.18833 | 0.4 | 1 | 1.1 | 0.9
132 | 1 | 0.0011064 | 0.00027728 | 0 | 0 | 1 | 0.98762 | -0.23656 | 0.4 | 1 | 1.1 | 0.9
126 | 1 | 0.0025878 | 0.00064857 | 0 | 0 | 1 | 0.99022 | -0.18616 | 0.4 | 1 | 1.1 | 0.9
133 | 1 | 0.0014306 | 0.00035854 | 0 | 0 | 1 | 0.98723 | -0.24417 | 0.4 | 1 | 1.1 | 0.9
127 | 1 | 0.0028604 | 0.00071687 | 0 | 0 | 1 | 0.9916 | -0.15957 | 0.4 | 1 | 1.1 | 0.9
128 | 1 | 0.0031251 | 0.00078323 | 0 | 0 | 1 | 0.99197 | -0.15249 | 0.4 | 1 | 1.1 | 0.9
167 | 1 | 0.0032252 | 0.00080831 | 0 | 0 | 1 | 0.99139 | -0.1634 | 0.4 | 1 | 1.1 | 0.9
159 | 1 | 0.0024456 | 0.00061292 | 0 | 0 | 1 | 0.99088 | -0.17308 | 0.4 | 1 | 1.1 | 0.9
160 | 1 | 0.00087954 | 0.00022043 | 0 | 0 | 1 | 0.9871 | -0.24676 | 0.4 | 1 | 1.1 | 0.9
161 | 1 | 0.0011111 | 0.00027846 | 0 | 0 | 1 | 0.98659 | -0.25671 | 0.4 | 1 | 1.1 | 0.9
141 | 1 | 0.0026295 | 0.00065902 | 0 | 0 | 1 | 0.98747 | -0.23839 | 0.4 | 1 | 1.1 | 0.9
142 | 1 | 0.0035746 | 0.00089588 | 0 | 0 | 1 | 0.98869 | -0.21501 | 0.4 | 1 | 1.1 | 0.9
143 | 1 | 0.0027876 | 0.00069863 | 0 | 0 | 1 | 0.98713 | -0.24507 | 0.4 | 1 | 1.1 | 0.9
144 | 1 | 0.0026174 | 0.00065599 | 0 | 0 | 1 | 0.98972 | -0.19532 | 0.4 | 1 | 1.1 | 0.9
155 | 1 | 0.0024 | 0.0006015 | 0 | 0 | 1 | 0.98582 | -0.27022 | 0.4 | 1 | 1.1 | 0.9
158 | 1 | 0.0028112 | 0.00070456 | 0 | 0 | 1 | 0.98983 | -0.19306 | 0.4 | 1 | 1.1 | 0.9
154 | 1 | 0.0041675 | 0.0010445 | 0 | 0 | 1 | 0.98457 | -0.2943 | 0.4 | 1 | 1.1 | 0.9
163 | 1 | 0.0022862 | 0.00057299 | 0 | 0 | 1 | 0.98031 | -0.37728 | 0.4 | 1 | 1.1 | 0.9
164 | 1 | 0.0026661 | 0.00066818 | 0 | 0 | 1 | 0.98037 | -0.37599 | 0.4 | 1 | 1.1 | 0.9
165 | 1 | 0.0028483 | 0.00071385 | 0 | 0 | 1 | 0.98025 | -0.37837 | 0.4 | 1 | 1.1 | 0.9
166 | 1 | 0.0027021 | 0.00067721 | 0 | 0 | 1 | 0.9805 | -0.3734 | 0.4 | 1 | 1.1 | 0.9
148 | 1 | 0.0036338 | 0.00091072 | 0 | 0 | 1 | 0.98106 | -0.36254 | 0.4 | 1 | 1.1 | 0.9
149 | 1 | 0 | 0 | 0 | 0 | 1 | 0.98113 | -0.36115 | 0.4 | 1 | 1.1 | 0.9
150 | 1 | 0.0030384 | 0.0007615 | 0 | 0 | 1 | 0.98201 | -0.34401 | 0.4 | 1 | 1.1 | 0.9
151 | 1 | 0.003046 | 0.00076341 | 0 | 0 | 1 | 0.98079 | -0.3677 | 0.4 | 1 | 1.1 | 0.9
153 | 1 | 0.0045116 | 0.0011307 | 0 | 0 | 1 | 0.98311 | -0.3227 | 0.4 | 1 | 1.1 | 0.9
168 | 1 | 0.0039782 | 0.00099704 | 0 | 0 | 1 | 0.98068 | -0.36994 | 0.4 | 1 | 1.1 | 0.9
170 | 1 | 0.0007515 | 0.00018834 | 0 | 0 | 1 | 0.98485 | -0.29064 | 0.4 | 1 | 1.1 | 0.9
162 | 1 | 0.0013933 | 0.0003492 | 0 | 0 | 1 | 0.98659 | -0.25673 | 0.4 | 1 | 1.1 | 0.9
174 | 1 | 0.0014938 | 0.00037439 | 0 | 0 | 1 | 0.98603 | -0.26763 | 0.4 | 1 | 1.1 | 0.9
175 | 1 | 0.0072281 | 0.0018115 | 0 | 0 | 1 | 0.98598 | -0.26856 | 0.4 | 1 | 1.1 | 0.9
172 | 1 | 0.000965 | 0.00024185 | 0 | 0 | 1 | 0.98493 | -0.28905 | 0.4 | 1 | 1.1 | 0.9
173 | 1 | 0.00040204 | 0.00010076 | 0 | 0 | 1 | 0.98535 | -0.28085 | 0.4 | 1 | 1.1 | 0.9
176 | 1 | 0.0011969 | 0.00029997 | 0 | 0 | 1 | 0.9856 | -0.27596 | 0.4 | 1 | 1.1 | 0.9

## generator_data
GEN_BUS | PG | QG | QMAX | QMIN | VG | MBASE | GEN_STATUS | PMAX | PMIN
22 | 0.53878 | 0.13869 | 10 | -10 | 1 | 100 | 1 | 10 | 0

## branch_data
F_BUS | T_BUS | BR_R | BR_X | BR_B | RATE_A | RATE_B | RATE_C | TAP | SHIFT | BR_STATUS | ANGMIN | ANGMAX | P_in | Q_in | P_out | Q_out
1 | 2 | 0.66203 | 0.4237 | 1.1117e-09 | 0 | 0 | 0 | 0 | 0 | 1 | -90 | 90 | 0.0077408 | 0.0019402 | -0.0077404 | -0.00194
1 | 3 | 0.92191 | 0.59002 | 1.5481e-09 | 0 | 0 | 0 | 0 | 0 | 1 | -90 | 90 | -0.016752 | -0.0041988 | 0.016755 | 0.0042005
3 | 4 | 2.1898 | 1.4015 | 3.6773e-09 | 0 | 0 | 0 | 0 | 0 | 1 | -90 | 90 | -0.016755 | -0.0042005 | 0.016762 | 0.0042045
4 | 6 | 1.7348 | 1.1103 | 2.9133e-09 | 0 | 0 | 0 | 0 | 0 | 1 | -90 | 90 | -0.070617 | -0.017756 | 0.070714 | 0.017818
4 | 18 | 1.8355 | 1.1747 | 3.0823e-09 | 0 | 0 | 0 | 0 | 0 | 1 | -90 | 90 | 0.053855 | 0.013552 | -0.053795 | -0.013514
171 | 169 | 2.548 | 1.6307 | 4.2788e-09 | 0 | 0 | 0 | 0 | 0 | 1 | -90 | 90 | -0.0090102 | -0.0022582 | 0.0090125 | 0.0022592
169 | 170 | 1.0761 | 0.68873 | 1.8071e-09 | 0 | 0 | 0 | 0 | 0 | 1 | -90 | 90 | -0.0097729 | -0.0024498 | 0.009774 | 0.0024504
145 | 147 | 1.1241 | 0.71941 | 1.8876e-09 | 0 | 0 | 0 | 0 | 0 | 1 | -90 | 90 | 0.002313 | 0.00057952 | -0.0023129 | -0.00057967
145 | 23 | 0.84541 | 0.54106 | 4.259e-09 | 0 | 0 | 0 | 0 | 0 | 1 | -90 | 90 | -0.14033 | -0.035898 | 0.14051 | 0.036012
145 | 43 | 1.3428 | 0.8594 | 6.7648e-09 | 0 | 0 | 0 | 0 | 0 | 1 | -90 | 90 | 0.13515 | 0.0346 | -0.13489 | -0.034432
23 | 21 | 0.80031 | 0.5122 | 4.0318e-09 | 0 | 0 | 0 | 0 | 0 | 1 | -90 | 90 | -0.14356 | -0.036776 | 0.14374 | 0.036889
43 | 146 | 0.75691 | 0.48443 | 1.2711e-09 | 0 | 0 | 0 | 0 | 0 | 1 | -90 | 90 | 0.0024136 | 0.0006048 | -0.0024136 | -0.0006049
43 | 38 | 0.85507 | 0.54724 | 4.3077e-09 | 0 | 0 | 0 | 0 | 0 | 1 | -90 | 90 | 0.13029 | 0.033279 | -0.13013 | -0.033179
6 | 7 | 0.77599 | 0.49664 | 1.3031e-09 | 0 | 0 | 0 | 0 | 0 | 1 | -90 | 90 | -0.07558 | -0.019038 | 0.075629 | 0.019069
6 | 5 | 1.9108 | 1.2229 | 3.2088e-09 | 0 | 0 | 0 | 0 | 0 | 1 | -90 | 90 | 0.0048664 | 0.0012196 | -0.0048659 | -0.0012196
18 | 19 | 0.24521 | 0.15694 | 4.1178e-10 | 0 | 0 | 0 | 0 | 0 | 1 | -90 | 90 | 0.0459 | 0.011535 | -0.045894 | -0.011532
7 | 34 | 2.0439 | 1.3081 | 3.4322e-09 | 0 | 0 | 0 | 0 | 0 | 1 | -90 | 90 | -0.078534 | -0.019797 | 0.078674 | 0.019887
19 | 11 | 2.6018 | 1.6651 | 4.3691e-09 | 0 | 0 | 0 | 0 | 0 | 1 | -90 | 90 | 0.038627 | 0.0097104 | -0.038584 | -0.0096829
34 | 156 | 0.88276 | 0.56497 | 4.4472e-09 | 0 | 0 | 0 | 0 | 0 | 1 | -90 | 90 | -0.091715 | -0.023156 | 0.091797 | 0.023209
34 | 32 | 1.3474 | 0.86235 | 2.2627e-09 | 0 | 0 | 0 | 0 | 0 | 1 | -90 | 90 | 0.01304 | 0.0032701 | -0.013038 | -0.0032687
156 | 157 | 1.2476 | 0.79847 | 2.0951e-09 | 0 | 0 | 0 | 0 | 0 | 1 | -90 | 90 | 0.0024758 | 0.00062035 | -0.0024757 | -0.00062049
156 | 152 | 0.67008 | 0.42885 | 3.3757e-09 | 0 | 0 | 0 | 0 | 0 | 1 | -90 | 90 | -0.094273 | -0.023829 | 0.094339 | 0.023871
32 | 31 | 2.0357 | 1.3028 | 3.4185e-09 | 0 | 0 | 0 | 0 | 0 | 1 | -90 | 90 | 0.013038 | 0.0032687 | -0.013034 | -0.0032666
8 | 9 | 0.045391 | 0.029051 | 7.6224e-11 | 0 | 0 | 0 | 0 | 0 | 1 | -90 | 90 | -0.032119 | -0.0080596 | 0.032119 | 0.00806
8 | 10 | 1.9082 | 1.2213 | 3.2044e-09 | 0 | 0 | 0 | 0 | 0 | 1 | -90 | 90 | 0.025363 | 0.0063663 | -0.025349 | -0.0063578
9 | 11 | 0.4902 | 0.31373 | 8.2317e-10 | 0 | 0 | 0 | 0 | 0 | 1 | -90 | 90 | -0.03647 | -0.0091505 | 0.036477 | 0.0091551
10 | 12 | 0.67231 | 0.43028 | 1.129e-09 | 0 | 0 | 0 | 0 | 0 | 1 | -90 | 90 | 0.021636 | 0.0054271 | -0.021632 | -0.0054249
12 | 17 | 1.3169 | 0.84285 | 2.2115e-09 | 0 | 0 | 0 | 0 | 0 | 1 | -90 | 90 | 0.018092 | 0.0045377 | -0.018088 | -0.0045348
21 | 20 | 0.05595 | 0.035808 | 2.8187e-10 | 0 | 0 | 0 | 0 | 0 | 1 | -90 | 90 | -0.14679 | -0.037653 | 0.1468 | 0.037661
17 | 15 | 0.8315 | 0.53216 | 1.3963e-09 | 0 | 0 | 0 | 0 | 0 | 1 | -90 | 90 | 0.014368 | 0.0036025 | -0.014366 | -0.0036014
15 | 13 | 2.0958 | 1.3413 | 3.5194e-09 | 0 | 0 | 0 | 0 | 0 | 1 | -90 | 90 | 0.010685 | 0.0026788 | -0.010682 | -0.0026774
41 | 40 | 1.3055 | 0.83552 | 2.1923e-09 | 0 | 0 | 0 | 0 | 0 | 1 | -90 | 90 | -0.0028369 | -0.00071106 | 0.0028371 | 0.00071093
40 | 29 | 0.48062 | 0.3076 | 8.071e-10 | 0 | 0 | 0 | 0 | 0 | 1 | -90 | 90 | -0.0037587 | -0.00094194 | 0.0037588 | 0.00094192
13 | 14 | 0.024682 | 0.015796 | 4.1447e-11 | 0 | 0 | 0 | 0 | 0 | 1 | -90 | 90 | 0.0076635 | 0.0019208 | -0.0076635 | -0.0019208
14 | 16 | 0.37351 | 0.23905 | 6.2723e-10 | 0 | 0 | 0 | 0 | 0 | 1 | -90 | 90 | 0.0038743 | 0.00097103 | -0.0038742 | -0.00097105
27 | 29 | 1.9175 | 1.2272 | 3.2199e-09 | 0 | 0 | 0 | 0 | 0 | 1 | -90 | 90 | 0.0061511 | 0.0015416 | -0.0061503 | -0.0015413
27 | 26 | 2.0245 | 1.2957 | 3.3998e-09 | 0 | 0 | 0 | 0 | 0 | 1 | -90 | 90 | -0.0095897 | -0.0024034 | 0.0095918 | 0.0024044
26 | 28 | 2.2333 | 1.4293 | 3.7503e-09 | 0 | 0 | 0 | 0 | 0 | 1 | -90 | 90 | -0.011953 | -0.0029962 | 0.011956 | 0.0029981
28 | 30 | 0.047593 | 0.030459 | 7.9921e-11 | 0 | 0 | 0 | 0 | 0 | 1 | -90 | 90 | -0.016434 | -0.0041205 | 0.016434 | 0.0041206
20 | 22 | 0.48583 | 0.31093 | 2.4475e-09 | 0 | 0 | 0 | 0 | 0 | 1 | -90 | 90 | -0.14925 | -0.038275 | 0.14936 | 0.038348
22 | 25 | 0.84761 | 0.54247 | 4.2701e-09 | 0 | 0 | 0 | 0 | 0 | 1 | -90 | 90 | 0.38941 | 0.10035 | -0.38804 | -0.099469
25 | 131 | 0.52407 | 0.33541 | 2.6402e-09 | 0 | 0 | 0 | 0 | 0 | 1 | -90 | 90 | 0.38426 | 0.098521 | -0.38343 | -0.09799
46 | 47 | 0.22646 | 0.14494 | 1.1409e-09 | 0 | 0 | 0 | 0 | 0 | 1 | -90 | 90 | 0.10543 | 0.02688 | -0.1054 | -0.026863
46 | 45 | 0.38137 | 0.24408 | 1.9213e-09 | 0 | 0 | 0 | 0 | 0 | 1 | -90 | 90 | -0.10751 | -0.027402 | 0.10756 | 0.027433
47 | 48 | 0.25027 | 0.16017 | 1.2608e-09 | 0 | 0 | 0 | 0 | 0 | 1 | -90 | 90 | 0.098757 | 0.025197 | -0.09873 | -0.02518
45 | 44 | 0.13591 | 0.086981 | 6.8468e-10 | 0 | 0 | 0 | 0 | 0 | 1 | -90 | 90 | -0.10865 | -0.027705 | 0.10867 | 0.027716
44 | 39 | 0.057604 | 0.036867 | 2.902e-10 | 0 | 0 | 0 | 0 | 0 | 1 | -90 | 90 | -0.11116 | -0.028341 | 0.11117 | 0.028346
39 | 37 | 0.60365 | 0.38633 | 3.0411e-09 | 0 | 0 | 0 | 0 | 0 | 1 | -90 | 90 | -0.11379 | -0.029004 | 0.11388 | 0.029058
24 | 177 | 0.86204 | 0.5517 | 1.4476e-09 | 0 | 0 | 0 | 0 | 0 | 1 | -90 | 90 | -0.0066945 | -0.0016779 | 0.0066949 | 0.0016781
177 | 178 | 1.7949 | 1.1487 | 3.0141e-09 | 0 | 0 | 0 | 0 | 0 | 1 | -90 | 90 | -0.0092588 | -0.0023207 | 0.0092605 | 0.0023215
131 | 130 | 0.94598 | 0.60542 | 4.7656e-09 | 0 | 0 | 0 | 0 | 0 | 1 | -90 | 90 | 0.17366 | 0.044415 | -0.17335 | -0.044219
131 | 129 | 0.41221 | 0.26382 | 2.0767e-09 | 0 | 0 | 0 | 0 | 0 | 1 | -90 | 90 | 0.20977 | 0.053575 | -0.20957 | -0.05345
30 | 64 | 3.491 | 2.2342 | 5.8623e-09 | 0 | 0 | 0 | 0 | 0 | 1 | -90 | 90 | -0.018948 | -0.0047505 | 0.018962 | 0.004759
64 | 65 | 4.1868 | 2.6796 | 7.0308e-09 | 0 | 0 | 0 | 0 | 0 | 1 | -90 | 90 | -0.023816 | -0.0059755 | 0.023842 | 0.005992
48 | 51 | 0.25997 | 0.16638 | 1.3097e-09 | 0 | 0 | 0 | 0 | 0 | 1 | -90 | 90 | 0.09873 | 0.02518 | -0.098703 | -0.025163
51 | 60 | 0.31144 | 0.19932 | 1.569e-09 | 0 | 0 | 0 | 0 | 0 | 1 | -90 | 90 | 0.094626 | 0.024141 | -0.094596 | -0.024122
51 | 69 | 1.4028 | 0.89776 | 2.3556e-09 | 0 | 0 | 0 | 0 | 0 | 1 | -90 | 90 | 0.0040764 | 0.0010214 | -0.0040761 | -0.0010214
60 | 58 | 2.3502 | 1.5041 | 3.9466e-09 | 0 | 0 | 0 | 0 | 0 | 1 | -90 | 90 | 0.091362 | 0.023312 | -0.091148 | -0.023175
69 | 70 | 0.94963 | 0.60776 | 1.5947e-09 | 0 | 0 | 0 | 0 | 0 | 1 | -90 | 90 | 0.0015949 | 0.00039958 | -0.0015949 | -0.00039972
35 | 36 | 0.55678 | 0.35634 | 2.8049e-09 | 0 | 0 | 0 | 0 | 0 | 1 | -90 | 90 | -0.12011 | -0.030633 | 0.12019 | 0.030688
35 | 37 | 0.22932 | 0.14676 | 1.1553e-09 | 0 | 0 | 0 | 0 | 0 | 1 | -90 | 90 | 0.11718 | 0.029899 | -0.11715 | -0.029877
36 | 38 | 0.019796 | 0.012669 | 9.9729e-11 | 0 | 0 | 0 | 0 | 0 | 1 | -90 | 90 | -0.12165 | -0.031053 | 0.12166 | 0.031055
38 | 42 | 1.8365 | 1.1754 | 3.0841e-09 | 0 | 0 | 0 | 0 | 0 | 1 | -90 | 90 | 0.0084754 | 0.0021239 | -0.008474 | -0.0021233
42 | 49 | 0.42882 | 0.27444 | 7.201e-10 | 0 | 0 | 0 | 0 | 0 | 1 | -90 | 90 | 0.0047439 | 0.0011884 | -0.0047438 | -0.0011884
178 | 180 | 0.5782 | 0.37005 | 9.7095e-10 | 0 | 0 | 0 | 0 | 0 | 1 | -90 | 90 | -0.011645 | -0.0029192 | 0.011646 | 0.0029197
58 | 59 | 1.2809 | 0.81981 | 2.1511e-09 | 0 | 0 | 0 | 0 | 0 | 1 | -90 | 90 | 0.0891 | 0.022662 | -0.088989 | -0.022591
130 | 120 | 0.0015071 | 0.00096454 | 7.5925e-12 | 0 | 0 | 0 | 0 | 0 | 1 | -90 | 90 | 0.17208 | 0.0439 | -0.17208 | -0.0439
129 | 167 | 0.76151 | 0.48737 | 3.8363e-09 | 0 | 0 | 0 | 0 | 0 | 1 | -90 | 90 | 0.15741 | 0.040285 | -0.15721 | -0.040154
129 | 128 | 1.3504 | 0.86428 | 2.2678e-09 | 0 | 0 | 0 | 0 | 0 | 1 | -90 | 90 | 0.052163 | 0.013165 | -0.052123 | -0.01314
68 | 66 | 1.3921 | 0.89096 | 2.3378e-09 | 0 | 0 | 0 | 0 | 0 | 1 | -90 | 90 | -0.0070304 | -0.001762 | 0.0070311 | 0.0017623
66 | 67 | 2.7945 | 1.7885 | 4.6927e-09 | 0 | 0 | 0 | 0 | 0 | 1 | -90 | 90 | -0.0093045 | -0.0023321 | 0.0093071 | 0.0023333
65 | 63 | 2.0298 | 1.2991 | 3.4087e-09 | 0 | 0 | 0 | 0 | 0 | 1 | -90 | 90 | -0.023842 | -0.0059919 | 0.023855 | 0.0059999
31 | 33 | 1.1382 | 0.72847 | 1.9114e-09 | 0 | 0 | 0 | 0 | 0 | 1 | -90 | 90 | 0.003229 | 0.00080916 | -0.0032288 | -0.00080926
152 | 149 | 0.50199 | 0.32128 | 2.5289e-09 | 0 | 0 | 0 | 0 | 0 | 1 | -90 | 90 | -0.10047 | -0.025407 | 0.10052 | 0.025442
49 | 50 | 3.006 | 1.9239 | 5.048e-09 | 0 | 0 | 0 | 0 | 0 | 1 | -90 | 90 | 0.0014722 | 0.0003685 | -0.0014721 | -0.00036895
52 | 53 | 1.8894 | 1.2092 | 3.1728e-09 | 0 | 0 | 0 | 0 | 0 | 1 | -90 | 90 | -0.048727 | -0.012258 | 0.048777 | 0.01229
52 | 54 | 0.44478 | 0.28466 | 7.4691e-10 | 0 | 0 | 0 | 0 | 0 | 1 | -90 | 90 | 0.047656 | 0.01199 | -0.047645 | -0.011982
53 | 55 | 0.26316 | 0.16842 | 4.4191e-10 | 0 | 0 | 0 | 0 | 0 | 1 | -90 | 90 | -0.059358 | -0.014942 | 0.059368 | 0.014948
54 | 56 | 1.7378 | 1.1122 | 2.9182e-09 | 0 | 0 | 0 | 0 | 0 | 1 | -90 | 90 | 0.03366 | 0.0084765 | -0.033638 | -0.0084626
54 | 57 | 1.2534 | 0.8022 | 2.1049e-09 | 0 | 0 | 0 | 0 | 0 | 1 | -90 | 90 | 0.013984 | 0.003506 | -0.013982 | -0.0035045
55 | 181 | 2.2806 | 1.4596 | 3.8297e-09 | 0 | 0 | 0 | 0 | 0 | 1 | -90 | 90 | -0.062145 | -0.015644 | 0.062244 | 0.015707
56 | 62 | 2.6915 | 1.7225 | 4.5197e-09 | 0 | 0 | 0 | 0 | 0 | 1 | -90 | 90 | 0.028888 | 0.007272 | -0.028863 | -0.0072563
57 | 74 | 1.328 | 0.84993 | 2.2301e-09 | 0 | 0 | 0 | 0 | 0 | 1 | -90 | 90 | 0.011269 | 0.0028246 | -0.011267 | -0.0028237
134 | 135 | 0.43203 | 0.2765 | 7.255e-10 | 0 | 0 | 0 | 0 | 0 | 1 | -90 | 90 | 0.031164 | 0.0078239 | -0.03116 | -0.0078209
134 | 136 | 1.7824 | 1.1407 | 2.9931e-09 | 0 | 0 | 0 | 0 | 0 | 1 | -90 | 90 | -0.033737 | -0.0084686 | 0.033759 | 0.0084829
135 | 137 | 1.0675 | 0.68322 | 1.7927e-09 | 0 | 0 | 0 | 0 | 0 | 1 | -90 | 90 | 0.027492 | 0.0069016 | -0.027483 | -0.006896
136 | 97 | 2.8445 | 1.8205 | 4.7767e-09 | 0 | 0 | 0 | 0 | 0 | 1 | -90 | 90 | -0.037408 | -0.0093974 | 0.037453 | 0.0094256
181 | 182 | 2.2564 | 1.4441 | 3.7891e-09 | 0 | 0 | 0 | 0 | 0 | 1 | -90 | 90 | -0.065938 | -0.016632 | 0.066047 | 0.016702
181 | 183 | 2.5146 | 1.6094 | 4.2228e-09 | 0 | 0 | 0 | 0 | 0 | 1 | -90 | 90 | 0.0036947 | 0.00092576 | -0.0036943 | -0.00092592
62 | 63 | 0.62219 | 0.3982 | 1.0448e-09 | 0 | 0 | 0 | 0 | 0 | 1 | -90 | 90 | 0.023859 | 0.0060023 | -0.023855 | -0.0059999
74 | 76 | 1.4896 | 0.95335 | 2.5015e-09 | 0 | 0 | 0 | 0 | 0 | 1 | -90 | 90 | 0.0029222 | 0.00073223 | -0.002922 | -0.00073237
74 | 72 | 0.039181 | 0.025076 | 6.5795e-11 | 0 | 0 | 0 | 0 | 0 | 1 | -90 | 90 | 0.0083452 | 0.0020914 | -0.0083452 | -0.0020914
182 | 179 | 2.523 | 1.6148 | 4.2369e-09 | 0 | 0 | 0 | 0 | 0 | 1 | -90 | 90 | -0.068935 | -0.017425 | 0.069068 | 0.01751
137 | 138 | 1.4005 | 0.8963 | 2.3518e-09 | 0 | 0 | 0 | 0 | 0 | 1 | -90 | 90 | 0.025739 | 0.006459 | -0.025729 | -0.0064525
72 | 73 | 1.366 | 0.87425 | 2.2939e-09 | 0 | 0 | 0 | 0 | 0 | 1 | -90 | 90 | 0.0056372 | 0.0014127 | -0.0056367 | -0.0014126
97 | 95 | 1.0296 | 0.65895 | 1.729e-09 | 0 | 0 | 0 | 0 | 0 | 1 | -90 | 90 | -0.041619 | -0.01047 | 0.041639 | 0.010482
59 | 61 | 2.6782 | 1.714 | 4.4974e-09 | 0 | 0 | 0 | 0 | 0 | 1 | -90 | 90 | 0.084323 | 0.021422 | -0.084114 | -0.021289
61 | 179 | 0.30613 | 0.19592 | 5.1407e-10 | 0 | 0 | 0 | 0 | 0 | 1 | -90 | 90 | 0.071576 | 0.018145 | -0.071558 | -0.018134
61 | 67 | 1.6609 | 1.063 | 2.7891e-09 | 0 | 0 | 0 | 0 | 0 | 1 | -90 | 90 | 0.012538 | 0.0031439 | -0.012535 | -0.0031424
180 | 140 | 0.99855 | 0.63908 | 1.6768e-09 | 0 | 0 | 0 | 0 | 0 | 1 | -90 | 90 | -0.01528 | -0.0038305 | 0.015283 | 0.003832
140 | 139 | 1.0218 | 0.65397 | 1.7159e-09 | 0 | 0 | 0 | 0 | 0 | 1 | -90 | 90 | -0.017728 | -0.004445 | 0.017732 | 0.0044471
139 | 138 | 0.45193 | 0.28923 | 7.5891e-10 | 0 | 0 | 0 | 0 | 0 | 1 | -90 | 90 | -0.023419 | -0.0058726 | 0.023422 | 0.0058743
77 | 75 | 0.053791 | 0.034426 | 9.033e-11 | 0 | 0 | 0 | 0 | 0 | 1 | -90 | 90 | -0.0018164 | -0.00045525 | 0.0018164 | 0.00045524
75 | 73 | 1.3214 | 0.84572 | 2.219e-09 | 0 | 0 | 0 | 0 | 0 | 1 | -90 | 90 | -0.002842 | -0.00071231 | 0.0028421 | 0.00071217
78 | 79 | 1.2598 | 0.80629 | 2.1156e-09 | 0 | 0 | 0 | 0 | 0 | 1 | -90 | 90 | 0.0021161 | 0.00053016 | -0.002116 | -0.00053032
78 | 80 | 1.555 | 0.99523 | 2.6113e-09 | 0 | 0 | 0 | 0 | 0 | 1 | -90 | 90 | -0.0050518 | -0.0012659 | 0.0050523 | 0.001266
80 | 82 | 0.40751 | 0.26081 | 6.8432e-10 | 0 | 0 | 0 | 0 | 0 | 1 | -90 | 90 | -0.0077458 | -0.001941 | 0.0077461 | 0.0019411
82 | 120 | 0.83935 | 0.53718 | 4.2285e-09 | 0 | 0 | 0 | 0 | 0 | 1 | -90 | 90 | -0.16927 | -0.043094 | 0.16953 | 0.043261
82 | 117 | 0.30931 | 0.19796 | 1.5582e-09 | 0 | 0 | 0 | 0 | 0 | 1 | -90 | 90 | 0.16152 | 0.041153 | -0.16143 | -0.041097
81 | 113 | 0.071394 | 0.045692 | 3.5967e-10 | 0 | 0 | 0 | 0 | 0 | 1 | -90 | 90 | 0.06525 | 0.016443 | -0.065246 | -0.016441
81 | 98 | 0.39224 | 0.25103 | 1.976e-09 | 0 | 0 | 0 | 0 | 0 | 1 | -90 | 90 | -0.06525 | -0.016443 | 0.065268 | 0.016455
113 | 112 | 0.87543 | 0.56027 | 4.4102e-09 | 0 | 0 | 0 | 0 | 0 | 1 | -90 | 90 | 0.063377 | 0.015973 | -0.063338 | -0.015948
98 | 91 | 0.69853 | 0.44706 | 3.519e-09 | 0 | 0 | 0 | 0 | 0 | 1 | -90 | 90 | -0.068575 | -0.017284 | 0.068612 | 0.017307
117 | 115 | 0.31423 | 0.20111 | 1.583e-09 | 0 | 0 | 0 | 0 | 0 | 1 | -90 | 90 | 0.15906 | 0.040502 | -0.15897 | -0.040447
112 | 111 | 0.27055 | 0.17315 | 1.363e-09 | 0 | 0 | 0 | 0 | 0 | 1 | -90 | 90 | 0.058618 | 0.014765 | -0.058607 | -0.014758
91 | 89 | 0.21385 | 0.13686 | 1.0773e-09 | 0 | 0 | 0 | 0 | 0 | 1 | -90 | 90 | -0.070845 | -0.017866 | 0.070857 | 0.017874
115 | 114 | 0.43233 | 0.27669 | 2.178e-09 | 0 | 0 | 0 | 0 | 0 | 1 | -90 | 90 | 0.15808 | 0.040225 | -0.15797 | -0.040149
83 | 84 | 0.19764 | 0.12649 | 9.9566e-10 | 0 | 0 | 0 | 0 | 0 | 1 | -90 | 90 | 0.13023 | 0.033002 | -0.13019 | -0.032978
83 | 85 | 0.49344 | 0.3158 | 2.4858e-09 | 0 | 0 | 0 | 0 | 0 | 1 | -90 | 90 | -0.13341 | -0.033797 | 0.1335 | 0.033859
84 | 86 | 0.33695 | 0.21565 | 1.6975e-09 | 0 | 0 | 0 | 0 | 0 | 1 | -90 | 90 | 0.12499 | 0.031674 | -0.12493 | -0.031637
85 | 87 | 0.44574 | 0.28527 | 2.2456e-09 | 0 | 0 | 0 | 0 | 0 | 1 | -90 | 90 | -0.13694 | -0.03472 | 0.13703 | 0.034778
86 | 103 | 0.31165 | 0.19946 | 1.5701e-09 | 0 | 0 | 0 | 0 | 0 | 1 | -90 | 90 | 0.1223 | 0.030977 | -0.12225 | -0.030945
87 | 119 | 0.025037 | 0.016024 | 1.2613e-10 | 0 | 0 | 0 | 0 | 0 | 1 | -90 | 90 | -0.13958 | -0.035417 | 0.13958 | 0.035421
103 | 104 | 0.17959 | 0.11494 | 9.0474e-10 | 0 | 0 | 0 | 0 | 0 | 1 | -90 | 90 | 0.11943 | 0.030238 | -0.1194 | -0.03022
119 | 118 | 0.81927 | 0.52434 | 4.1273e-09 | 0 | 0 | 0 | 0 | 0 | 1 | -90 | 90 | -0.14459 | -0.036674 | 0.14477 | 0.036794
104 | 105 | 0.71609 | 0.4583 | 3.6075e-09 | 0 | 0 | 0 | 0 | 0 | 1 | -90 | 90 | 0.11698 | 0.029612 | -0.11687 | -0.029544
118 | 116 | 0.10951 | 0.070089 | 5.5171e-10 | 0 | 0 | 0 | 0 | 0 | 1 | -90 | 90 | -0.14739 | -0.03745 | 0.14742 | 0.037467
88 | 89 | 0.48841 | 0.31258 | 2.4605e-09 | 0 | 0 | 0 | 0 | 0 | 1 | -90 | 90 | 0.074202 | 0.018724 | -0.074172 | -0.018705
88 | 90 | 0.16762 | 0.10728 | 8.4443e-10 | 0 | 0 | 0 | 0 | 0 | 1 | -90 | 90 | -0.076837 | -0.019384 | 0.076848 | 0.019391
90 | 92 | 0.51916 | 0.33226 | 2.6154e-09 | 0 | 0 | 0 | 0 | 0 | 1 | -90 | 90 | -0.080225 | -0.020237 | 0.080262 | 0.020261
92 | 101 | 0.055576 | 0.035569 | 2.7998e-10 | 0 | 0 | 0 | 0 | 0 | 1 | -90 | 90 | -0.083473 | -0.021066 | 0.083478 | 0.021068
101 | 99 | 0.52755 | 0.33763 | 2.6577e-09 | 0 | 0 | 0 | 0 | 0 | 1 | -90 | 90 | -0.08652 | -0.021831 | 0.086564 | 0.021859
99 | 100 | 0.070941 | 0.045402 | 3.5739e-10 | 0 | 0 | 0 | 0 | 0 | 1 | -90 | 90 | -0.08897 | -0.022462 | 0.088976 | 0.022466
93 | 94 | 1.3167 | 0.84267 | 2.211e-09 | 0 | 0 | 0 | 0 | 0 | 1 | -90 | 90 | -0.04656 | -0.011718 | 0.046592 | 0.011739
93 | 95 | 0.33546 | 0.21469 | 5.6332e-10 | 0 | 0 | 0 | 0 | 0 | 1 | -90 | 90 | 0.043626 | 0.010983 | -0.043619 | -0.010979
94 | 96 | 0.29417 | 0.18827 | 9.8798e-10 | 0 | 0 | 0 | 0 | 0 | 1 | -90 | 90 | -0.050235 | -0.012652 | 0.050243 | 0.012657
96 | 110 | 0.37664 | 0.24105 | 1.8974e-09 | 0 | 0 | 0 | 0 | 0 | 1 | -90 | 90 | -0.052893 | -0.013321 | 0.052904 | 0.013328
110 | 111 | 0.067535 | 0.043222 | 3.4023e-10 | 0 | 0 | 0 | 0 | 0 | 1 | -90 | 90 | -0.054617 | -0.013757 | 0.05462 | 0.013759
100 | 102 | 0.49056 | 0.31396 | 2.4713e-09 | 0 | 0 | 0 | 0 | 0 | 1 | -90 | 90 | -0.091896 | -0.023198 | 0.091942 | 0.023227
102 | 106 | 0.19841 | 0.12698 | 9.9957e-10 | 0 | 0 | 0 | 0 | 0 | 1 | -90 | 90 | -0.094773 | -0.023936 | 0.094792 | 0.023949
106 | 107 | 0.28194 | 0.18044 | 1.4204e-09 | 0 | 0 | 0 | 0 | 0 | 1 | -90 | 90 | -0.097609 | -0.024654 | 0.097638 | 0.024673
107 | 108 | 0.17116 | 0.10954 | 8.6227e-10 | 0 | 0 | 0 | 0 | 0 | 1 | -90 | 90 | -0.10168 | -0.025686 | 0.1017 | 0.025698
105 | 109 | 0.7126 | 0.45606 | 3.5899e-09 | 0 | 0 | 0 | 0 | 0 | 1 | -90 | 90 | 0.10854 | 0.027456 | -0.10845 | -0.027397
109 | 108 | 0.16858 | 0.10789 | 8.4927e-10 | 0 | 0 | 0 | 0 | 0 | 1 | -90 | 90 | 0.10456 | 0.026424 | -0.10454 | -0.026411
114 | 116 | 0.38332 | 0.24533 | 1.9311e-09 | 0 | 0 | 0 | 0 | 0 | 1 | -90 | 90 | 0.15601 | 0.03966 | -0.15591 | -0.039595
121 | 122 | 1.7428 | 1.1154 | 2.9266e-09 | 0 | 0 | 0 | 0 | 0 | 1 | -90 | 90 | 0.031426 | 0.0079085 | -0.031407 | -0.0078968
121 | 123 | 0.95361 | 0.61031 | 1.6014e-09 | 0 | 0 | 0 | 0 | 0 | 1 | -90 | 90 | -0.034577 | -0.0086983 | 0.03459 | 0.0087061
122 | 124 | 0.81469 | 0.5214 | 1.3681e-09 | 0 | 0 | 0 | 0 | 0 | 1 | -90 | 90 | 0.030036 | 0.0075531 | -0.030028 | -0.0075481
123 | 125 | 1.5098 | 0.96626 | 2.5353e-09 | 0 | 0 | 0 | 0 | 0 | 1 | -90 | 90 | -0.038203 | -0.0096115 | 0.038226 | 0.0096266
124 | 132 | 1.5126 | 0.96807 | 2.5401e-09 | 0 | 0 | 0 | 0 | 0 | 1 | -90 | 90 | 0.027794 | 0.0069883 | -0.027781 | -0.0069804
125 | 126 | 0.22016 | 0.1409 | 3.6971e-10 | 0 | 0 | 0 | 0 | 0 | 1 | -90 | 90 | -0.04347 | -0.010941 | 0.043475 | 0.010944
132 | 133 | 1.2483 | 0.79894 | 2.0963e-09 | 0 | 0 | 0 | 0 | 0 | 1 | -90 | 90 | 0.026675 | 0.0067031 | -0.026665 | -0.0066971
126 | 127 | 2.5469 | 1.63 | 4.277e-09 | 0 | 0 | 0 | 0 | 0 | 1 | -90 | 90 | -0.046062 | -0.011592 | 0.046121 | 0.011629
133 | 160 | 0.44884 | 0.28725 | 7.5372e-10 | 0 | 0 | 0 | 0 | 0 | 1 | -90 | 90 | 0.025235 | 0.0063386 | -0.025232 | -0.0063367
127 | 128 | 0.63991 | 0.40954 | 1.0746e-09 | 0 | 0 | 0 | 0 | 0 | 1 | -90 | 90 | -0.048981 | -0.012346 | 0.048998 | 0.012357
167 | 159 | 0.28038 | 0.17944 | 1.4125e-09 | 0 | 0 | 0 | 0 | 0 | 1 | -90 | 90 | 0.15398 | 0.039346 | -0.15391 | -0.0393
159 | 158 | 0.58701 | 0.37569 | 2.9573e-09 | 0 | 0 | 0 | 0 | 0 | 1 | -90 | 90 | 0.15146 | 0.038687 | -0.15132 | -0.038594
160 | 161 | 1.7867 | 1.1435 | 3.0003e-09 | 0 | 0 | 0 | 0 | 0 | 1 | -90 | 90 | 0.024352 | 0.0061163 | -0.024341 | -0.0061092
161 | 162 | 0.0035906 | 0.002298 | 6.0295e-12 | 0 | 0 | 0 | 0 | 0 | 1 | -90 | 90 | 0.02323 | 0.0058307 | -0.02323 | -0.0058307
141 | 142 | 0.72757 | 0.46564 | 3.6653e-09 | 0 | 0 | 0 | 0 | 0 | 1 | -90 | 90 | -0.142 | -0.036137 | 0.14216 | 0.036239
141 | 143 | 0.21163 | 0.13544 | 1.0662e-09 | 0 | 0 | 0 | 0 | 0 | 1 | -90 | 90 | 0.13937 | 0.035478 | -0.13932 | -0.035449
142 | 144 | 0.59909 | 0.38342 | 3.0181e-09 | 0 | 0 | 0 | 0 | 0 | 1 | -90 | 90 | -0.14573 | -0.037135 | 0.14587 | 0.037223
143 | 155 | 0.81167 | 0.51947 | 4.089e-09 | 0 | 0 | 0 | 0 | 0 | 1 | -90 | 90 | 0.13654 | 0.034751 | -0.13637 | -0.034645
144 | 158 | 0.067686 | 0.043319 | 3.4099e-10 | 0 | 0 | 0 | 0 | 0 | 1 | -90 | 90 | -0.14849 | -0.037879 | 0.14851 | 0.03789
155 | 154 | 0.78904 | 0.50499 | 3.9751e-09 | 0 | 0 | 0 | 0 | 0 | 1 | -90 | 90 | 0.13397 | 0.034044 | -0.13382 | -0.033945
154 | 153 | 0.95797 | 0.6131 | 4.826e-09 | 0 | 0 | 0 | 0 | 0 | 1 | -90 | 90 | 0.12965 | 0.032901 | -0.12947 | -0.032788
163 | 164 | 1.0835 | 0.69343 | 1.8195e-09 | 0 | 0 | 0 | 0 | 0 | 1 | -90 | 90 | -0.0051346 | -0.0012867 | 0.0051349 | 0.0012867
163 | 165 | 1.6424 | 1.0512 | 2.7581e-09 | 0 | 0 | 0 | 0 | 0 | 1 | -90 | 90 | 0.0028484 | 0.00071369 | -0.0028483 | -0.00071387
164 | 166 | 1.4301 | 0.91525 | 2.4015e-09 | 0 | 0 | 0 | 0 | 0 | 1 | -90 | 90 | -0.007801 | -0.0019549 | 0.0078019 | 0.0019553
166 | 168 | 1.4219 | 0.90999 | 2.3877e-09 | 0 | 0 | 0 | 0 | 0 | 1 | -90 | 90 | -0.010504 | -0.0026325 | 0.010506 | 0.0026334
148 | 149 | 1.6524 | 1.0575 | 2.7747e-09 | 0 | 0 | 0 | 0 | 0 | 1 | -90 | 90 | -0.0036338 | -0.00091074 | 0.003634 | 0.00091062
149 | 150 | 0.61176 | 0.39152 | 3.0819e-09 | 0 | 0 | 0 | 0 | 0 | 1 | -90 | 90 | -0.12169 | -0.030751 | 0.12179 | 0.030815
149 | 151 | 1.6117 | 1.0315 | 2.7065e-09 | 0 | 0 | 0 | 0 | 0 | 1 | -90 | 90 | 0.017537 | 0.004398 | -0.017531 | -0.0043948
150 | 153 | 0.74313 | 0.47561 | 3.7438e-09 | 0 | 0 | 0 | 0 | 0 | 1 | -90 | 90 | -0.12483 | -0.031576 | 0.12496 | 0.031658
151 | 168 | 0.66531 | 0.4258 | 1.1172e-09 | 0 | 0 | 0 | 0 | 0 | 1 | -90 | 90 | 0.014485 | 0.0036313 | -0.014484 | -0.0036305
170 | 172 | 0.65705 | 0.42052 | 1.1034e-09 | 0 | 0 | 0 | 0 | 0 | 1 | -90 | 90 | -0.010525 | -0.0026387 | 0.010526 | 0.0026391
162 | 174 | 2.178 | 1.3939 | 3.6574e-09 | 0 | 0 | 0 | 0 | 0 | 1 | -90 | 90 | 0.021836 | 0.0054815 | -0.021825 | -0.0054746
174 | 175 | 0.20086 | 0.12855 | 3.373e-10 | 0 | 0 | 0 | 0 | 0 | 1 | -90 | 90 | 0.020331 | 0.0051002 | -0.02033 | -0.0050996
175 | 176 | 2.46 | 1.5744 | 4.131e-09 | 0 | 0 | 0 | 0 | 0 | 1 | -90 | 90 | 0.013102 | 0.0032881 | -0.013097 | -0.0032855
172 | 173 | 3.104 | 1.9865 | 5.2124e-09 | 0 | 0 | 0 | 0 | 0 | 1 | -90 | 90 | -0.011491 | -0.002881 | 0.011496 | 0.0028833
173 | 176 | 1.7922 | 1.147 | 3.0096e-09 | 0 | 0 | 0 | 0 | 0 | 1 | -90 | 90 | -0.011898 | -0.0029841 | 0.011901 | 0.0029856