## bus_data
BUS_I | BUS_TYPE | Pd | Qd | Gs | Bs | area | Vm | Va | baseKV | zone | Vmax | Vmin
1 | 1 | 0.0099047 | 0.0024823 | 0 | 0 | 1 | 0.99232 | -0.14719 | 0.4 | 1 | 1.1 | 0.9
2 | 1 | 0 | 0 | 0 | 0 | 1 | 0.9929 | -0.13601 | 0.4 | 1 | 1.1 | 0.9
7 | 1 | 0 | 0 | 0 | 0 | 1 | 0.99308 | -0.13246 | 0.4 | 1 | 1.1 | 0.9
107 | 1 | 0.0026139 | 0.0006551 | 0 | 0 | 1 | 0.99303 | -0.13354 | 0.4 | 1 | 1.1 | 0.9
10 | 1 | 0 | 0 | 0 | 0 | 1 | 0.99359 | -0.1227 | 0.4 | 1 | 1.1 | 0.9
8 | 1 | 0 | 0 | 0 | 0 | 1 | 0.9979 | -0.040399 | 0.4 | 1 | 1.1 | 0.9
9 | 1 | 0 | 0 | 0 | 0 | 1 | 0.99794 | -0.039588 | 0.4 | 1 | 1.1 | 0.9
27 | 1 | 0.00056386 | 0.00014132 | 0 | 0 | 1 | 0.99783 | -0.041808 | 0.4 | 1 | 1.1 | 0.9
90 | 1 | 0.00092996 | 0.00023307 | 0 | 0 | 1 | 0.99798 | -0.038915 | 0.4 | 1 | 1.1 | 0.9
84 | 1 | 0.0017467 | 0.00043776 | 0 | 0 | 1 | 0.99347 | -0.12501 | 0.4 | 1 | 1.1 | 0.9
86 | 1 | 0.0022487 | 0.00056357 | 0 | 0 | 1 | 0.99409 | -0.113 | 0.4 | 1 | 1.1 | 0.9
28 | 1 | 0.0015562 | 0.00039002 | 0 | 0 | 1 | 0.99782 | -0.04203 | 0.4 | 1 | 1.1 | 0.9
80 | 1 | 0.0014997 | 0.00037587 | 0 | 0 | 1 | 0.99802 | -0.038013 | 0.4 | 1 | 1.1 | 0.9
89 | 1 | 0 | 0 | 0 | 0 | 1 | 0.99804 | -0.037672 | 0.4 | 1 | 1.1 | 0.9
76 | 1 | 0.0013722 | 0.00034392 | 0 | 0 | 1 | 0.99328 | -0.12853 | 0.4 | 1 | 1.1 | 0.9
77 | 1 | 0.0016814 | 0.00042139 | 0 | 0 | 1 | 0.99331 | -0.12794 | 0.4 | 1 | 1.1 | 0.9
78 | 1 | 0.0013706 | 0.00034352 | 0 | 0 | 1 | 0.99338 | -0.12676 | 0.4 | 1 | 1.1 | 0.9
85 | 1 | 0 | 0 | 0 | 0 | 1 | 0.99429 | -0.10907 | 0.4 | 1 | 1.1 | 0.9
31 | 1 | 0.0013143 | 0.0003294 | 0 | 0 | 1 | 0.9841 | -0.30635 | 0.4 | 1 | 1.1 | 0.9
32 | 1 | 0.0014995 | 0.0003758 | 0 | 0 | 1 | 0.9841 | -0.30634 | 0.4 | 1 | 1.1 | 0.9
33 | 1 | 0.0013326 | 0.00033398 | 0 | 0 | 1 | 0.98404 | -0.30757 | 0.4 | 1 | 1.1 | 0.9
34 | 1 | 0.003485 | 0.00087343 | 0 | 0 | 1 | 0.98423 | -0.30386 | 0.4 | 1 | 1.1 | 0.9
35 | 1 | 0.0013817 | 0.00034629 | 0 | 0 | 1 | 0.98403 | -0.30764 | 0.4 | 1 | 1.1 | 0.9
75 | 1 | 0.0023204 | 0.00058154 | 0 | 0 | 1 | 0.98425 | -0.30346 | 0.4 | 1 | 1.1 | 0.9
67 | 1 | 0 | 0 | 0 | 0 | 1 | 0.9846 | -0.29655 | 0.4 | 1 | 1.1 | 0.9
36 | 1 | 0.0019128 | 0.00047939 | 0 | 0 | 1 | 0.9862 | -0.26539 | 0.4 | 1 | 1.1 | 0.9
37 | 1 | 0.0013949 | 0.0003496 | 0 | 0 | 1 | 0.98617 | -0.26604 | 0.4 | 1 | 1.1 | 0.9
38 | 1 | 0.0031285 | 0.00078407 | 0 | 0 | 1 | 0.98627 | -0.26393 | 0.4 | 1 | 1.1 | 0.9
40 | 1 | 0.0028295 | 0.00070915 | 0 | 0 | 1 | 0.98642 | -0.2611 | 0.4 | 1 | 1.1 | 0.9
51 | 1 | 0 | 0 | 0 | 0 | 1 | 0.98675 | -0.25474 | 0.4 | 1 | 1.1 | 0.9
52 | 1 | 0.0027667 | 0.00069339 | 0 | 0 | 1 | 0.98623 | -0.26477 | 0.4 | 1 | 1.1 | 0.9
49 | 1 | 0.0042839 | 0.0010736 | 0 | 0 | 1 | 0.98762 | -0.23775 | 0.4 | 1 | 1.1 | 0.9
41 | 1 | 0.0017601 | 0.00044111 | 0 | 0 | 1 | 0.99797 | -0.038715 | 0.4 | 1 | 1.1 | 0.9
42 | 1 | 0.0026118 | 0.00065457 | 0 | 0 | 1 | 0.99816 | -0.035037 | 0.4 | 1 | 1.1 | 0.9
43 | 1 | 0.0033539 | 0.00084058 | 0 | 0 | 1 | 0.99621 | -0.072251 | 0.4 | 1 | 1.1 | 0.9
44 | 3 | 0.0019124 | 0.0004793 | 0 | 0 | 1 | 1 | 0 | 0.4 | 1 | 1.1 | 0.9
45 | 1 | 0.0026105 | 0.00065424 | 0 | 0 | 1 | 0.99602 | -0.076 | 0.4 | 1 | 1.1 | 0.9
69 | 1 | 0.0017533 | 0.00043941 | 0 | 0 | 1 | 0.99983 | -0.0033179 | 0.4 | 1 | 1.1 | 0.9
70 | 1 | 0.0018444 | 0.00046225 | 0 | 0 | 1 | 0.99951 | -0.0093722 | 0.4 | 1 | 1.1 | 0.9
50 | 1 | 0.0026124 | 0.00065474 | 0 | 0 | 1 | 0.9933 | -0.12803 | 0.4 | 1 | 1.1 | 0.9
46 | 1 | 0.0036028 | 0.00090294 | 0 | 0 | 1 | 0.99056 | -0.18081 | 0.4 | 1 | 1.1 | 0.9
47 | 1 | 0.0039033 | 0.00097825 | 0 | 0 | 1 | 0.98887 | -0.21345 | 0.4 | 1 | 1.1 | 0.9
48 | 1 | 0.001603 | 0.00040176 | 0 | 0 | 1 | 0.99277 | -0.13832 | 0.4 | 1 | 1.1 | 0.9
68 | 1 | 0.0030136 | 0.00075529 | 0 | 0 | 1 | 0.9856 | -0.27701 | 0.4 | 1 | 1.1 | 0.9
66 | 1 | 0.0026562 | 0.0006657 | 0 | 0 | 1 | 0.98528 | -0.28335 | 0.4 | 1 | 1.1 | 0.9
53 | 1 | 0.0017375 | 0.00043545 | 0 | 0 | 1 | 0.98398 | -0.30869 | 0.4 | 1 | 1.1 | 0.9
54 | 1 | 0.0016057 | 0.00040243 | 0 | 0 | 1 | 0.984 | -0.30831 | 0.4 | 1 | 1.1 | 0.9
56 | 1 | 0.0020683 | 0.00051836 | 0 | 0 | 1 | 0.98404 | -0.30758 | 0.4 | 1 | 1.1 | 0.9
74 | 1 | 0.0017526 | 0.00043924 | 0 | 0 | 1 | 0.98409 | -0.30645 | 0.4 | 1 | 1.1 | 0.9
73 | 1 | 0.0017515 | 0.00043896 | 0 | 0 | 1 | 0.98425 | -0.30339 | 0.4 | 1 | 1.1 | 0.9
62 | 1 | 0.0016052 | 0.00040231 | 0 | 0 | 1 | 0.99833 | -0.032218 | 0.4 | 1 | 1.1 | 0.9
60 | 1 | 0 | 0 | 0 | 0 | 1 | 0.99836 | -0.031506 | 0.4 | 1 | 1.1 | 0.9
58 | 1 | 0.0017525 | 0.00043922 | 0 | 0 | 1 | 0.99843 | -0.030127 | 0.4 | 1 | 1.1 | 0.9
59 | 1 | 0.0011119 | 0.00027866 | 0 | 0 | 1 | 0.99866 | -0.025749 | 0.4 | 1 | 1.1 | 0.9
61 | 1 | 0.0010755 | 0.00026955 | 0 | 0 | 1 | 0.99873 | -0.024432 | 0.4 | 1 | 1.1 | 0.9
63 | 1 | 0.0015005 | 0.00037606 | 0 | 0 | 1 | 0.99827 | -0.033254 | 0.4 | 1 | 1.1 | 0.9
82 | 1 | 0.0017533 | 0.00043941 | 0 | 0 | 1 | 0.99884 | -0.022293 | 0.4 | 1 | 1.1 | 0.9
92 | 1 | 0.001502 | 0.00037644 | 0 | 0 | 1 | 0.99818 | -0.035022 | 0.4 | 1 | 1.1 | 0.9
81 | 1 | 0 | 0 | 0 | 0 | 1 | 0.99904 | -0.018506 | 0.4 | 1 | 1.1 | 0.9
91 | 1 | 0.0019124 | 0.00047928 | 0 | 0 | 1 | 0.99816 | -0.035438 | 0.4 | 1 | 1.1 | 0.9
64 | 1 | 0.0028597 | 0.0007167 | 0 | 0 | 1 | 0.98494 | -0.28997 | 0.4 | 1 | 1.1 | 0.9
65 | 1 | 0.0026533 | 0.00066499 | 0 | 0 | 1 | 0.9848 | -0.2927 | 0.4 | 1 | 1.1 | 0.9
72 | 1 | 0.0017515 | 0.00043896 | 0 | 0 | 1 | 0.98445 | -0.29955 | 0.4 | 1 | 1.1 | 0.9
71 | 1 | 0.0017521 | 0.00043912 | 0 | 0 | 1 | 0.99928 | -0.01392 | 0.4 | 1 | 1.1 | 0.9
83 | 1 | 0.0011107 | 0.00027836 | 0 | 0 | 1 | 0.99901 | -0.019054 | 0.4 | 1 | 1.1 | 0.9
87 | 1 | 0.0010802 | 0.00027073 | 0 | 0 | 1 | 0.99898 | -0.019631 | 0.4 | 1 | 1.1 | 0.9
88 | 1 | 0.0011009 | 0.00027592 | 0 | 0 | 1 | 0.99898 | -0.019622 | 0.4 | 1 | 1.1 | 0.9

## generator_data
GEN_BUS | PG | QG | QMAX | QMIN | VG | MBASE | GEN_STATUS | PMAX | PMIN
44 | 0.12079 | 0.030637 | 10 | -10 | 1 | 100 | 1 | 10 | 0

## branch_data
F_BUS | T_BUS | BR_R | BR_X | BR_B | RATE_A | RATE_B | RATE_C | TAP | SHIFT | BR_STATUS | ANGMIN | ANGMAX | P_in | Q_in | P_out | Q_out
1 | 2 | 4.9872 | 3.1918 | 8.3749e-09 | 0 | 0 | 0 | 0 | 0 | 1 | -90 | 90 | -0.0099047 | -0.0024823 | 0.0099099 | 0.0024849
2 | 7 | 1.5803 | 1.0114 | 2.6537e-09 | 0 | 0 | 0 | 0 | 0 | 1 | -90 | 90 | -0.0099099 | -0.0024849 | 0.0099116 | 0.0024857
7 | 107 | 1.8137 | 1.1607 | 3.0456e-09 | 0 | 0 | 0 | 0 | 0 | 1 | -90 | 90 | 0.002614 | 0.00065489 | -0.0026139 | -0.0006551
7 | 10 | 3.4494 | 2.2076 | 5.7924e-09 | 0 | 0 | 0 | 0 | 0 | 1 | -90 | 90 | -0.012526 | -0.0031406 | 0.012531 | 0.0031438
10 | 84 | 1.6589 | 1.0617 | 2.7858e-09 | 0 | 0 | 0 | 0 | 0 | 1 | -90 | 90 | 0.0061722 | 0.0015462 | -0.0061715 | -0.0015461
10 | 86 | 2.296 | 1.4694 | 3.8556e-09 | 0 | 0 | 0 | 0 | 0 | 1 | -90 | 90 | -0.018704 | -0.00469 | 0.018712 | 0.0046951
8 | 9 | 1.7064 | 1.0921 | 2.8655e-09 | 0 | 0 | 0 | 0 | 0 | 1 | -90 | 90 | -0.0021202 | -0.00053083 | 0.0021203 | 0.0005306
8 | 27 | 2.9659 | 1.8982 | 4.9806e-09 | 0 | 0 | 0 | 0 | 0 | 1 | -90 | 90 | 0.0021202 | 0.00053083 | -0.0021201 | -0.00053124
9 | 90 | 1.4142 | 0.90511 | 2.3749e-09 | 0 | 0 | 0 | 0 | 0 | 1 | -90 | 90 | -0.0021203 | -0.0005306 | 0.0021204 | 0.00053041
27 | 28 | 0.63608 | 0.40709 | 1.0682e-09 | 0 | 0 | 0 | 0 | 0 | 1 | -90 | 90 | 0.0015562 | 0.00038992 | -0.0015562 | -0.00039002
90 | 89 | 1.8178 | 1.1634 | 3.0525e-09 | 0 | 0 | 0 | 0 | 0 | 1 | -90 | 90 | -0.0030503 | -0.00076348 | 0.0030505 | 0.00076329
84 | 78 | 1.7512 | 1.1208 | 2.9407e-09 | 0 | 0 | 0 | 0 | 0 | 1 | -90 | 90 | 0.0044248 | 0.0011083 | -0.0044245 | -0.0011084
86 | 85 | 0.83113 | 0.53192 | 1.3957e-09 | 0 | 0 | 0 | 0 | 0 | 1 | -90 | 90 | -0.020961 | -0.0052587 | 0.020965 | 0.0052611
80 | 89 | 1.0144 | 0.64921 | 1.7034e-09 | 0 | 0 | 0 | 0 | 0 | 1 | -90 | 90 | -0.0014997 | -0.00037587 | 0.0014998 | 0.00037571
89 | 91 | 2.1906 | 1.402 | 3.6786e-09 | 0 | 0 | 0 | 0 | 0 | 1 | -90 | 90 | -0.0045503 | -0.001139 | 0.0045507 | 0.0011389
76 | 77 | 1.8988 | 1.2152 | 3.1886e-09 | 0 | 0 | 0 | 0 | 0 | 1 | -90 | 90 | -0.0013722 | -0.00034392 | 0.0013723 | 0.00034363
77 | 78 | 1.7014 | 1.0889 | 2.8572e-09 | 0 | 0 | 0 | 0 | 0 | 1 | -90 | 90 | -0.0030536 | -0.00076502 | 0.0030538 | 0.00076485
85 | 50 | 1.3706 | 0.8772 | 2.3017e-09 | 0 | 0 | 0 | 0 | 0 | 1 | -90 | 90 | 0.061676 | 0.015628 | -0.06162 | -0.015592
85 | 45 | 1.7862 | 1.1432 | 2.9995e-09 | 0 | 0 | 0 | 0 | 0 | 1 | -90 | 90 | -0.082641 | -0.020889 | 0.082772 | 0.020973
31 | 32 | 0.0035471 | 0.0022702 | 5.9566e-12 | 0 | 0 | 0 | 0 | 0 | 1 | -90 | 90 | -0.0040287 | -0.0010094 | 0.0040287 | 0.0010094
31 | 33 | 1.9629 | 1.2563 | 3.2963e-09 | 0 | 0 | 0 | 0 | 0 | 1 | -90 | 90 | 0.0027144 | 0.00068002 | -0.0027143 | -0.00068024
32 | 34 | 1.9479 | 1.2466 | 3.271e-09 | 0 | 0 | 0 | 0 | 0 | 1 | -90 | 90 | -0.0055282 | -0.0013852 | 0.0055289 | 0.0013853
33 | 35 | 0.19533 | 0.12501 | 3.2801e-10 | 0 | 0 | 0 | 0 | 0 | 1 | -90 | 90 | 0.0013817 | 0.00034626 | -0.0013817 | -0.00034629
34 | 75 | 0.19303 | 0.12354 | 3.2415e-10 | 0 | 0 | 0 | 0 | 0 | 1 | -90 | 90 | -0.0090139 | -0.0022588 | 0.0090141 | 0.0022589
75 | 67 | 2.6469 | 1.694 | 4.4449e-09 | 0 | 0 | 0 | 0 | 0 | 1 | -90 | 90 | -0.011334 | -0.0028404 | 0.011338 | 0.0028424
67 | 72 | 1.2201 | 0.78088 | 2.0489e-09 | 0 | 0 | 0 | 0 | 0 | 1 | -90 | 90 | 0.010672 | 0.0026751 | -0.01067 | -0.0026744
67 | 65 | 0.76081 | 0.48692 | 1.2776e-09 | 0 | 0 | 0 | 0 | 0 | 1 | -90 | 90 | -0.02201 | -0.0055175 | 0.022014 | 0.0055199
36 | 37 | 2.0188 | 1.292 | 3.3901e-09 | 0 | 0 | 0 | 0 | 0 | 1 | -90 | 90 | 0.001395 | 0.0003493 | -0.0013949 | -0.0003496
36 | 38 | 1.9338 | 1.2376 | 3.2474e-09 | 0 | 0 | 0 | 0 | 0 | 1 | -90 | 90 | -0.0033078 | -0.0008287 | 0.003308 | 0.00082853
38 | 40 | 1.9155 | 1.2259 | 3.2166e-09 | 0 | 0 | 0 | 0 | 0 | 1 | -90 | 90 | -0.0064364 | -0.0016126 | 0.0064373 | 0.0016128
40 | 51 | 2.993 | 1.9155 | 5.0261e-09 | 0 | 0 | 0 | 0 | 0 | 1 | -90 | 90 | -0.0092668 | -0.002322 | 0.0092697 | 0.0023233
51 | 52 | 1.2163 | 0.77843 | 2.0425e-09 | 0 | 0 | 0 | 0 | 0 | 1 | -90 | 90 | 0.036021 | 0.0090521 | -0.036004 | -0.0090412
51 | 49 | 1.6411 | 1.0503 | 2.7559e-09 | 0 | 0 | 0 | 0 | 0 | 1 | -90 | 90 | -0.045291 | -0.011375 | 0.045327 | 0.011399
52 | 68 | 1.6071 | 1.0286 | 2.6988e-09 | 0 | 0 | 0 | 0 | 0 | 1 | -90 | 90 | 0.033237 | 0.0083479 | -0.033218 | -0.0083357
49 | 47 | 2.1484 | 1.375 | 3.6077e-09 | 0 | 0 | 0 | 0 | 0 | 1 | -90 | 90 | -0.049611 | -0.012472 | 0.049669 | 0.012509
41 | 42 | 0.18263 | 0.11689 | 3.0669e-10 | 0 | 0 | 0 | 0 | 0 | 1 | -90 | 90 | -0.090655 | -0.02301 | 0.090671 | 0.02302
41 | 43 | 1.6953 | 1.085 | 2.8469e-09 | 0 | 0 | 0 | 0 | 0 | 1 | -90 | 90 | 0.088895 | 0.022569 | -0.088752 | -0.022477
42 | 44 | 1.6943 | 1.0843 | 2.8451e-09 | 0 | 0 | 0 | 0 | 0 | 1 | -90 | 90 | -0.093283 | -0.023675 | 0.093441 | 0.023775
43 | 45 | 0.19661 | 0.12583 | 3.3015e-10 | 0 | 0 | 0 | 0 | 0 | 1 | -90 | 90 | 0.085398 | 0.021637 | -0.085383 | -0.021627
44 | 69 | 0.58506 | 0.37444 | 9.8247e-10 | 0 | 0 | 0 | 0 | 0 | 1 | -90 | 90 | 0.025436 | 0.0063829 | -0.025432 | -0.0063805
69 | 70 | 1.1461 | 0.73352 | 1.9247e-09 | 0 | 0 | 0 | 0 | 0 | 1 | -90 | 90 | 0.023679 | 0.005941 | -0.023672 | -0.0059369
70 | 71 | 0.93316 | 0.59722 | 1.567e-09 | 0 | 0 | 0 | 0 | 0 | 1 | -90 | 90 | 0.021828 | 0.0054746 | -0.021823 | -0.0054717
50 | 48 | 0.7761 | 0.4967 | 1.3033e-09 | 0 | 0 | 0 | 0 | 0 | 1 | -90 | 90 | 0.059008 | 0.014937 | -0.058978 | -0.014919
46 | 47 | 2.6829 | 1.7171 | 4.5054e-09 | 0 | 0 | 0 | 0 | 0 | 1 | -90 | 90 | 0.053656 | 0.01354 | -0.053572 | -0.013487
46 | 48 | 3.2842 | 2.1019 | 5.515e-09 | 0 | 0 | 0 | 0 | 0 | 1 | -90 | 90 | -0.057259 | -0.014443 | 0.057375 | 0.014517
68 | 66 | 0.91491 | 0.58554 | 1.5364e-09 | 0 | 0 | 0 | 0 | 0 | 1 | -90 | 90 | 0.030204 | 0.0075804 | -0.030195 | -0.0075747
66 | 64 | 1.0457 | 0.66922 | 1.7559e-09 | 0 | 0 | 0 | 0 | 0 | 1 | -90 | 90 | 0.027539 | 0.006909 | -0.02753 | -0.0069036
53 | 54 | 0.94972 | 0.60782 | 1.5948e-09 | 0 | 0 | 0 | 0 | 0 | 1 | -90 | 90 | -0.0017375 | -0.00043546 | 0.0017375 | 0.00043532
54 | 56 | 0.94274 | 0.60335 | 1.5831e-09 | 0 | 0 | 0 | 0 | 0 | 1 | -90 | 90 | -0.0033432 | -0.00083775 | 0.0033433 | 0.00083767
56 | 74 | 0.91261 | 0.58407 | 1.5325e-09 | 0 | 0 | 0 | 0 | 0 | 1 | -90 | 90 | -0.0054116 | -0.001356 | 0.0054119 | 0.0013561
74 | 73 | 1.8535 | 1.1863 | 3.1126e-09 | 0 | 0 | 0 | 0 | 0 | 1 | -90 | 90 | -0.0071645 | -0.0017953 | 0.0071655 | 0.0017957
73 | 72 | 1.8692 | 1.1963 | 3.1388e-09 | 0 | 0 | 0 | 0 | 0 | 1 | -90 | 90 | -0.008917 | -0.0022347 | 0.0089186 | 0.0022354
62 | 60 | 1.9805 | 1.2675 | 3.3259e-09 | 0 | 0 | 0 | 0 | 0 | 1 | -90 | 90 | -0.0016052 | -0.00040231 | 0.0016053 | 0.00040201
60 | 63 | 0.82438 | 0.52761 | 1.3844e-09 | 0 | 0 | 0 | 0 | 0 | 1 | -90 | 90 | 0.0094672 | 0.0023714 | -0.0094664 | -0.002371
60 | 58 | 0.55646 | 0.35614 | 9.3445e-10 | 0 | 0 | 0 | 0 | 0 | 1 | -90 | 90 | -0.011072 | -0.0027734 | 0.011073 | 0.0027738
58 | 59 | 1.5251 | 0.97607 | 2.5611e-09 | 0 | 0 | 0 | 0 | 0 | 1 | -90 | 90 | -0.012826 | -0.003213 | 0.012828 | 0.0032145
59 | 61 | 0.42218 | 0.27019 | 7.0895e-10 | 0 | 0 | 0 | 0 | 0 | 1 | -90 | 90 | -0.01394 | -0.0034931 | 0.013941 | 0.0034936
61 | 82 | 0.63708 | 0.40773 | 1.0698e-09 | 0 | 0 | 0 | 0 | 0 | 1 | -90 | 90 | -0.015017 | -0.0037632 | 0.015018 | 0.003764
63 | 92 | 0.99071 | 0.63406 | 1.6637e-09 | 0 | 0 | 0 | 0 | 0 | 1 | -90 | 90 | 0.0079659 | 0.001995 | -0.0079653 | -0.0019947
82 | 81 | 1.0098 | 0.64627 | 1.6957e-09 | 0 | 0 | 0 | 0 | 0 | 1 | -90 | 90 | -0.016771 | -0.0042034 | 0.016774 | 0.0042052
92 | 91 | 0.2873 | 0.18387 | 4.8246e-10 | 0 | 0 | 0 | 0 | 0 | 1 | -90 | 90 | 0.0064632 | 0.0016183 | -0.0064631 | -0.0016182
81 | 83 | 0.74373 | 0.47599 | 1.2489e-09 | 0 | 0 | 0 | 0 | 0 | 1 | -90 | 90 | 0.003292 | 0.00082478 | -0.0032919 | -0.00082484
81 | 71 | 1.0229 | 0.65466 | 1.7177e-09 | 0 | 0 | 0 | 0 | 0 | 1 | -90 | 90 | -0.020066 | -0.00503 | 0.020071 | 0.0050326
64 | 65 | 0.48198 | 0.30847 | 8.0938e-10 | 0 | 0 | 0 | 0 | 0 | 1 | -90 | 90 | 0.02467 | 0.0061869 | -0.024667 | -0.0061849
83 | 88 | 1.165 | 0.74558 | 1.9563e-09 | 0 | 0 | 0 | 0 | 0 | 1 | -90 | 90 | 0.0021812 | 0.00054649 | -0.0021812 | -0.00054664
87 | 88 | 0.039717 | 0.025419 | 6.6696e-11 | 0 | 0 | 0 | 0 | 0 | 1 | -90 | 90 | -0.0010802 | -0.00027073 | 0.0010802 | 0.00027073