## bus_data
BUS_I | BUS_TYPE | Pd | Qd | Gs | Bs | area | Vm | Va | baseKV | zone | Vmax | Vmin
1 | 1 | 0.073685 | 0.018467 | 0 | 0 | 1 | 0.97036 | -0.57075 | 0.4 | 1 | 1.1 | 0.9
54 | 1 | 0.007916 | 0.0019839 | 0 | 0 | 1 | 0.97221 | -0.53422 | 0.4 | 1 | 1.1 | 0.9
53 | 1 | 0.0041773 | 0.0010469 | 0 | 0 | 1 | 0.97598 | -0.46007 | 0.4 | 1 | 1.1 | 0.9
8 | 1 | 0.0024289 | 0.00060874 | 0 | 0 | 1 | 0.98001 | -0.38152 | 0.4 | 1 | 1.1 | 0.9
6 | 1 | 0 | 0 | 0 | 0 | 1 | 0.98202 | -0.34256 | 0.4 | 1 | 1.1 | 0.9
4 | 1 | 0.02296 | 0.0057544 | 0 | 0 | 1 | 0.98706 | -0.2457 | 0.4 | 1 | 1.1 | 0.9
5 | 1 | 0.013058 | 0.0032726 | 0 | 0 | 1 | 0.98764 | -0.23456 | 0.4 | 1 | 1.1 | 0.9
7 | 1 | 0.0015151 | 0.00037971 | 0 | 0 | 1 | 0.99293 | -0.13352 | 0.4 | 1 | 1.1 | 0.9
10 | 1 | 0 | 0 | 0 | 0 | 1 | 0.99366 | -0.11967 | 0.4 | 1 | 1.1 | 0.9
9 | 1 | 0 | 0 | 0 | 0 | 1 | 0.99722 | -0.052833 | 0.4 | 1 | 1.1 | 0.9
52 | 1 | 0.0039751 | 0.00099626 | 0 | 0 | 1 | 0.99729 | -0.051601 | 0.4 | 1 | 1.1 | 0.9
64 | 1 | 0.0030148 | 0.00075558 | 0 | 0 | 1 | 0.99716 | -0.054141 | 0.4 | 1 | 1.1 | 0.9
60 | 1 | 0.0052232 | 0.0013091 | 0 | 0 | 1 | 0.99501 | -0.094054 | 0.4 | 1 | 1.1 | 0.9
50 | 1 | 0.0023148 | 0.00058013 | 0 | 0 | 1 | 0.99751 | -0.047388 | 0.4 | 1 | 1.1 | 0.9
59 | 1 | 0.00035392 | 8.8701e-05 | 0 | 0 | 1 | 0.998 | -0.037618 | 0.4 | 1 | 1.1 | 0.9
11 | 1 | 0.0017125 | 0.00042918 | 0 | 0 | 1 | 0.98729 | -0.24271 | 0.4 | 1 | 1.1 | 0.9
12 | 1 | 0 | 0 | 0 | 0 | 1 | 0.98732 | -0.24203 | 0.4 | 1 | 1.1 | 0.9
13 | 1 | 0 | 0 | 0 | 0 | 1 | 0.98739 | -0.24068 | 0.4 | 1 | 1.1 | 0.9
20 | 1 | 0 | 0 | 0 | 0 | 1 | 0.98891 | -0.21105 | 0.4 | 1 | 1.1 | 0.9
18 | 1 | 0.00046447 | 0.00011641 | 0 | 0 | 1 | 0.98789 | -0.23107 | 0.4 | 1 | 1.1 | 0.9
19 | 1 | 0.0005023 | 0.00012589 | 0 | 0 | 1 | 0.98898 | -0.20976 | 0.4 | 1 | 1.1 | 0.9
15 | 1 | 0.0010604 | 0.00026575 | 0 | 0 | 1 | 0.98744 | -0.23983 | 0.4 | 1 | 1.1 | 0.9
14 | 1 | 0.00023705 | 5.941e-05 | 0 | 0 | 1 | 0.98746 | -0.23928 | 0.4 | 1 | 1.1 | 0.9
17 | 1 | 0 | 0 | 0 | 0 | 1 | 0.98778 | -0.23305 | 0.4 | 1 | 1.1 | 0.9
16 | 1 | 0.00078837 | 0.00019759 | 0 | 0 | 1 | 0.98787 | -0.23147 | 0.4 | 1 | 1.1 | 0.9
21 | 1 | 0 | 0 | 0 | 0 | 1 | 0.98903 | -0.2087 | 0.4 | 1 | 1.1 | 0.9
23 | 1 | 0.00063903 | 0.00016016 | 0 | 0 | 1 | 0.98906 | -0.20813 | 0.4 | 1 | 1.1 | 0.9
22 | 1 | 0 | 0 | 0 | 0 | 1 | 0.98968 | -0.19621 | 0.4 | 1 | 1.1 | 0.9
26 | 1 | 0 | 0 | 0 | 0 | 1 | 0.98914 | -0.20655 | 0.4 | 1 | 1.1 | 0.9
34 | 1 | 0.00056726 | 0.00014217 | 0 | 0 | 1 | 0.99 | -0.19005 | 0.4 | 1 | 1.1 | 0.9
28 | 1 | 0.0001341 | 3.3608e-05 | 0 | 0 | 1 | 0.9891 | -0.20734 | 0.4 | 1 | 1.1 | 0.9
24 | 1 | 0.00061204 | 0.00015339 | 0 | 0 | 1 | 0.98905 | -0.20826 | 0.4 | 1 | 1.1 | 0.9
35 | 1 | 0 | 0 | 0 | 0 | 1 | 0.99181 | -0.15548 | 0.4 | 1 | 1.1 | 0.9
25 | 1 | 0.00039884 | 9.9958e-05 | 0 | 0 | 1 | 0.98876 | -0.2138 | 0.4 | 1 | 1.1 | 0.9
27 | 1 | 0.00074931 | 0.0001878 | 0 | 0 | 1 | 0.98852 | -0.21852 | 0.4 | 1 | 1.1 | 0.9
32 | 1 | 0.00054373 | 0.00013627 | 0 | 0 | 1 | 0.98847 | -0.21953 | 0.4 | 1 | 1.1 | 0.9
30 | 1 | 0 | 0 | 0 | 0 | 1 | 0.9881 | -0.2266 | 0.4 | 1 | 1.1 | 0.9
29 | 1 | 0.00035553 | 8.9105e-05 | 0 | 0 | 1 | 0.9877 | -0.23424 | 0.4 | 1 | 1.1 | 0.9
31 | 1 | 0 | 0 | 0 | 0 | 1 | 0.98576 | -0.2714 | 0.4 | 1 | 1.1 | 0.9
33 | 1 | 0.0015859 | 0.00039746 | 0 | 0 | 1 | 0.98808 | -0.22689 | 0.4 | 1 | 1.1 | 0.9
77 | 1 | 0 | 0 | 0 | 0 | 1 | 0.97246 | -0.53057 | 0.4 | 1 | 1.1 | 0.9
65 | 1 | 0.00068658 | 0.00017207 | 0 | 0 | 1 | 0.97088 | -0.56189 | 0.4 | 1 | 1.1 | 0.9
66 | 1 | 0 | 0 | 0 | 0 | 1 | 0.97088 | -0.56184 | 0.4 | 1 | 1.1 | 0.9
68 | 1 | 0.00063332 | 0.00015872 | 0 | 0 | 1 | 0.97119 | -0.55573 | 0.4 | 1 | 1.1 | 0.9
69 | 1 | 0.0016736 | 0.00041944 | 0 | 0 | 1 | 0.97057 | -0.56788 | 0.4 | 1 | 1.1 | 0.9
72 | 1 | 0 | 0 | 0 | 0 | 1 | 0.97156 | -0.54839 | 0.4 | 1 | 1.1 | 0.9
82 | 1 | 0.00051256 | 0.00012846 | 0 | 0 | 1 | 0.97057 | -0.56803 | 0.4 | 1 | 1.1 | 0.9
70 | 1 | 0.0020675 | 0.00051816 | 0 | 0 | 1 | 0.97025 | -0.57426 | 0.4 | 1 | 1.1 | 0.9
85 | 1 | 0.001277 | 0.00032004 | 0 | 0 | 1 | 0.97027 | -0.57385 | 0.4 | 1 | 1.1 | 0.9
74 | 1 | 0.00066968 | 0.00016784 | 0 | 0 | 1 | 0.97182 | -0.54314 | 0.4 | 1 | 1.1 | 0.9
75 | 1 | 0.0015277 | 0.00038287 | 0 | 0 | 1 | 0.97148 | -0.55 | 0.4 | 1 | 1.1 | 0.9
73 | 1 | 0 | 0 | 0 | 0 | 1 | 0.9703 | -0.57332 | 0.4 | 1 | 1.1 | 0.9
81 | 1 | 0.00114 | 0.00028571 | 0 | 0 | 1 | 0.97023 | -0.57464 | 0.4 | 1 | 1.1 | 0.9
78 | 1 | 0.0014905 | 0.00037355 | 0 | 0 | 1 | 0.97031 | -0.57314 | 0.4 | 1 | 1.1 | 0.9
76 | 1 | 0.0026271 | 0.00065841 | 0 | 0 | 1 | 0.97202 | -0.53931 | 0.4 | 1 | 1.1 | 0.9
90 | 1 | 0.00064662 | 0.00016206 | 0 | 0 | 1 | 0.97147 | -0.55002 | 0.4 | 1 | 1.1 | 0.9
79 | 1 | 0.0003454 | 8.6565e-05 | 0 | 0 | 1 | 0.97041 | -0.57105 | 0.4 | 1 | 1.1 | 0.9
80 | 1 | 0 | 0 | 0 | 0 | 1 | 0.97044 | -0.57043 | 0.4 | 1 | 1.1 | 0.9
83 | 1 | 0.00039033 | 9.7827e-05 | 0 | 0 | 1 | 0.9704 | -0.57131 | 0.4 | 1 | 1.1 | 0.9
84 | 1 | 0.0010569 | 0.00026488 | 0 | 0 | 1 | 0.97023 | -0.57469 | 0.4 | 1 | 1.1 | 0.9
88 | 1 | 0.0010838 | 0.00027162 | 0 | 0 | 1 | 0.97033 | -0.57277 | 0.4 | 1 | 1.1 | 0.9
86 | 1 | 0 | 0 | 0 | 0 | 1 | 0.9703 | -0.57328 | 0.4 | 1 | 1.1 | 0.9
87 | 1 | 0 | 0 | 0 | 0 | 1 | 0.97029 | -0.57351 | 0.4 | 1 | 1.1 | 0.9
89 | 1 | 0.00054237 | 0.00013593 | 0 | 0 | 1 | 0.97028 | -0.57376 | 0.4 | 1 | 1.1 | 0.9
37 | 1 | 0 | 0 | 0 | 0 | 1 | 0.99554 | -0.084339 | 0.4 | 1 | 1.1 | 0.9
63 | 1 | 0.00039458 | 9.8892e-05 | 0 | 0 | 1 | 0.99643 | -0.067504 | 0.4 | 1 | 1.1 | 0.9
62 | 1 | 0.00068878 | 0.00017263 | 0 | 0 | 1 | 0.99649 | -0.066406 | 0.4 | 1 | 1.1 | 0.9
38 | 1 | 0.0019802 | 0.00049628 | 0 | 0 | 1 | 0.99773 | -0.042873 | 0.4 | 1 | 1.1 | 0.9
39 | 1 | 0.00042231 | 0.00010584 | 0 | 0 | 1 | 0.99767 | -0.044109 | 0.4 | 1 | 1.1 | 0.9
40 | 1 | 0.00079789 | 0.00019997 | 0 | 0 | 1 | 0.99834 | -0.031357 | 0.4 | 1 | 1.1 | 0.9
41 | 1 | 0.00058798 | 0.00014736 | 0 | 0 | 1 | 0.99719 | -0.053161 | 0.4 | 1 | 1.1 | 0.9
42 | 1 | 0 | 0 | 0 | 0 | 1 | 0.9985 | -0.028389 | 0.4 | 1 | 1.1 | 0.9
61 | 1 | 0.00059364 | 0.00014878 | 0 | 0 | 1 | 0.99669 | -0.062697 | 0.4 | 1 | 1.1 | 0.9
57 | 1 | 0.00065522 | 0.00016421 | 0 | 0 | 1 | 0.99848 | -0.028688 | 0.4 | 1 | 1.1 | 0.9
56 | 1 | 0.00085365 | 0.00021394 | 0 | 0 | 1 | 0.99886 | -0.021457 | 0.4 | 1 | 1.1 | 0.9
46 | 1 | 0.00080772 | 0.00020243 | 0 | 0 | 1 | 0.99915 | -0.015993 | 0.4 | 1 | 1.1 | 0.9
43 | 1 | 0.00084247 | 0.00021114 | 0 | 0 | 1 | 0.99959 | -0.0076547 | 0.4 | 1 | 1.1 | 0.9
44 | 1 | 0.00071736 | 0.00017979 | 0 | 0 | 1 | 0.99942 | -0.010968 | 0.4 | 1 | 1.1 | 0.9
45 | 1 | 0 | 0 | 0 | 0 | 1 | 0.99975 | -0.0047804 | 0.4 | 1 | 1.1 | 0.9
47 | 3 | 0.0019399 | 0.00048619 | 0 | 0 | 1 | 1 | 0 | 0.4 | 1 | 1.1 | 0.9
58 | 1 | 0 | 0 | 0 | 0 | 1 | 0.99856 | -0.027111 | 0.4 | 1 | 1.1 | 0.9
51 | 1 | 0.00084946 | 0.00021289 | 0 | 0 | 1 | 0.9983 | -0.03203 | 0.4 | 1 | 1.1 | 0.9
48 | 1 | 0.002276 | 0.00057041 | 0 | 0 | 1 | 0.9979 | -0.039759 | 0.4 | 1 | 1.1 | 0.9
49 | 1 | 0.0011778 | 0.00029517 | 0 | 0 | 1 | 0.99814 | -0.03515 | 0.4 | 1 | 1.1 | 0.9

## generator_data
GEN_BUS | PG | QG | QMAX | QMIN | VG | MBASE | GEN_STATUS | PMAX | PMIN
47 | 0.18846 | 0.048569 | 10 | -10 | 1 | 100 | 1 | 10 | 0

## branch_data
F_BUS | T_BUS | BR_R | BR_X | BR_B | RATE_A | RATE_B | RATE_C | TAP | SHIFT | BR_STATUS | ANGMIN | ANGMAX | P_in | Q_in | P_out | Q_out
1 | 54 | 2.0967 | 1.3419 | 3.521e-09 | 0 | 0 | 0 | 0 | 0 | 1 | -90 | 90 | -0.073685 | -0.018467 | 0.073813 | 0.018549
54 | 53 | 3.8648 | 2.4735 | 6.4901e-09 | 0 | 0 | 0 | 0 | 0 | 1 | -90 | 90 | -0.081729 | -0.020533 | 0.08202 | 0.020718
53 | 8 | 3.9258 | 2.5125 | 6.5925e-09 | 0 | 0 | 0 | 0 | 0 | 1 | -90 | 90 | -0.086197 | -0.021765 | 0.086523 | 0.021973
8 | 6 | 1.9048 | 1.2191 | 3.1987e-09 | 0 | 0 | 0 | 0 | 0 | 1 | -90 | 90 | -0.088952 | -0.022582 | 0.089119 | 0.022688
6 | 4 | 4.7711 | 3.0535 | 8.012e-09 | 0 | 0 | 0 | 0 | 0 | 1 | -90 | 90 | -0.089119 | -0.022688 | 0.089537 | 0.022955
4 | 5 | 0.43753 | 0.28002 | 7.3474e-10 | 0 | 0 | 0 | 0 | 0 | 1 | -90 | 90 | -0.1125 | -0.02871 | 0.11256 | 0.028748
5 | 7 | 3.5751 | 2.288 | 6.0035e-09 | 0 | 0 | 0 | 0 | 0 | 1 | -90 | 90 | -0.12562 | -0.032021 | 0.12623 | 0.032415
7 | 10 | 0.48705 | 0.31171 | 1.6358e-09 | 0 | 0 | 0 | 0 | 0 | 1 | -90 | 90 | -0.12775 | -0.032794 | 0.12783 | 0.032849
10 | 60 | 0.90293 | 0.57788 | 3.0325e-09 | 0 | 0 | 0 | 0 | 0 | 1 | -90 | 90 | -0.12783 | -0.032849 | 0.12799 | 0.032951
9 | 52 | 1.8211 | 1.1655 | 3.0581e-09 | 0 | 0 | 0 | 0 | 0 | 1 | -90 | 90 | -0.003015 | -0.00075538 | 0.0030152 | 0.00075519
9 | 64 | 1.9327 | 1.2369 | 3.2455e-09 | 0 | 0 | 0 | 0 | 0 | 1 | -90 | 90 | 0.003015 | 0.00075538 | -0.0030148 | -0.00075558
52 | 50 | 2.687 | 1.7197 | 4.5123e-09 | 0 | 0 | 0 | 0 | 0 | 1 | -90 | 90 | -0.0069903 | -0.0017515 | 0.0069917 | 0.0017519
60 | 59 | 1.918 | 1.2275 | 6.4416e-09 | 0 | 0 | 0 | 0 | 0 | 1 | -90 | 90 | -0.13321 | -0.03426 | 0.13358 | 0.034494
50 | 48 | 3.6564 | 2.3401 | 6.1401e-09 | 0 | 0 | 0 | 0 | 0 | 1 | -90 | 90 | -0.0093065 | -0.002332 | 0.0093099 | 0.0023336
59 | 58 | 0.35737 | 0.22872 | 1.2003e-09 | 0 | 0 | 0 | 0 | 0 | 1 | -90 | 90 | -0.13394 | -0.034582 | 0.134 | 0.034626
11 | 12 | 1.7262 | 1.1048 | 2.8988e-09 | 0 | 0 | 0 | 0 | 0 | 1 | -90 | 90 | -0.0017125 | -0.00042918 | 0.0017125 | 0.00042893
12 | 13 | 3.4484 | 2.2069 | 5.7907e-09 | 0 | 0 | 0 | 0 | 0 | 1 | -90 | 90 | -0.0017125 | -0.00042893 | 0.0017126 | 0.00042844
13 | 15 | 2.16 | 1.3824 | 3.6273e-09 | 0 | 0 | 0 | 0 | 0 | 1 | -90 | 90 | -0.0017126 | -0.00042844 | 0.0017127 | 0.00042813
20 | 18 | 20.5006 | 13.1204 | 3.4426e-08 | 0 | 0 | 0 | 0 | 0 | 1 | -90 | 90 | 0.0042683 | 0.0010653 | -0.0042642 | -0.001066
20 | 19 | 1.327 | 0.84925 | 2.2283e-09 | 0 | 0 | 0 | 0 | 0 | 1 | -90 | 90 | -0.0042683 | -0.0010653 | 0.0042685 | 0.0010652
18 | 16 | 0.46668 | 0.29868 | 7.8369e-10 | 0 | 0 | 0 | 0 | 0 | 1 | -90 | 90 | 0.0037997 | 0.00094961 | -0.0037997 | -0.00094964
19 | 21 | 0.96502 | 0.61761 | 1.6205e-09 | 0 | 0 | 0 | 0 | 0 | 1 | -90 | 90 | -0.0047708 | -0.0011911 | 0.0047711 | 0.0011911
15 | 14 | 0.86812 | 0.5556 | 1.4578e-09 | 0 | 0 | 0 | 0 | 0 | 1 | -90 | 90 | -0.002773 | -0.00069388 | 0.0027731 | 0.00069379
14 | 17 | 9.0314 | 5.7801 | 1.5166e-08 | 0 | 0 | 0 | 0 | 0 | 1 | -90 | 90 | -0.0030102 | -0.0007532 | 0.0030111 | 0.00075229
17 | 16 | 2.2857 | 1.4628 | 3.8383e-09 | 0 | 0 | 0 | 0 | 0 | 1 | -90 | 90 | -0.0030111 | -0.00075229 | 0.0030113 | 0.00075206
21 | 23 | 0.52282 | 0.3346 | 8.7795e-10 | 0 | 0 | 0 | 0 | 0 | 1 | -90 | 90 | -0.0047711 | -0.0011911 | 0.0047712 | 0.0011911
23 | 28 | 0.64268 | 0.41131 | 1.0792e-09 | 0 | 0 | 0 | 0 | 0 | 1 | -90 | 90 | -0.0054102 | -0.0013512 | 0.0054104 | 0.0013513
22 | 26 | 1.6084 | 1.0294 | 2.701e-09 | 0 | 0 | 0 | 0 | 0 | 1 | -90 | 90 | 0.028495 | 0.0072499 | -0.028481 | -0.0072411
22 | 34 | 0.95855 | 0.61347 | 1.6097e-09 | 0 | 0 | 0 | 0 | 0 | 1 | -90 | 90 | -0.028495 | -0.0072499 | 0.028504 | 0.0072552
26 | 28 | 0.62176 | 0.39793 | 1.0441e-09 | 0 | 0 | 0 | 0 | 0 | 1 | -90 | 90 | 0.0055447 | 0.0013849 | -0.0055445 | -0.0013849
26 | 24 | 0.32985 | 0.2111 | 5.5391e-10 | 0 | 0 | 0 | 0 | 0 | 1 | -90 | 90 | 0.022937 | 0.0058562 | -0.022935 | -0.005855
34 | 35 | 5.285 | 3.3824 | 8.8749e-09 | 0 | 0 | 0 | 0 | 0 | 1 | -90 | 90 | -0.029071 | -0.0073973 | 0.02912 | 0.0074275
24 | 25 | 1.1022 | 0.70543 | 1.8509e-09 | 0 | 0 | 0 | 0 | 0 | 1 | -90 | 90 | 0.022323 | 0.0057016 | -0.022317 | -0.005698
35 | 37 | 10.937 | 6.9996 | 1.8366e-08 | 0 | 0 | 0 | 0 | 0 | 1 | -90 | 90 | -0.02912 | -0.0074275 | 0.02922 | 0.00749
25 | 27 | 0.95492 | 0.61115 | 1.6036e-09 | 0 | 0 | 0 | 0 | 0 | 1 | -90 | 90 | 0.021918 | 0.005598 | -0.021913 | -0.005595
27 | 32 | 0.21211 | 0.13575 | 3.5618e-10 | 0 | 0 | 0 | 0 | 0 | 1 | -90 | 90 | 0.021163 | 0.0054072 | -0.021162 | -0.0054066
32 | 30 | 1.5214 | 0.97367 | 2.5548e-09 | 0 | 0 | 0 | 0 | 0 | 1 | -90 | 90 | 0.020619 | 0.0052703 | -0.020612 | -0.005266
30 | 33 | 0.78622 | 0.50318 | 1.3203e-09 | 0 | 0 | 0 | 0 | 0 | 1 | -90 | 90 | 0.0015859 | 0.00039735 | -0.0015859 | -0.00039746
30 | 29 | 1.7791 | 1.1386 | 2.9876e-09 | 0 | 0 | 0 | 0 | 0 | 1 | -90 | 90 | 0.019026 | 0.0048687 | -0.019019 | -0.0048645
29 | 31 | 8.8102 | 5.6385 | 1.4795e-08 | 0 | 0 | 0 | 0 | 0 | 1 | -90 | 90 | 0.018663 | 0.0047754 | -0.01863 | -0.0047554
31 | 77 | 60.5368 | 38.7435 | 1.0166e-07 | 0 | 0 | 0 | 0 | 0 | 1 | -90 | 90 | 0.01863 | 0.0047554 | -0.018399 | -0.0046177
77 | 76 | 2.0147 | 1.2894 | 3.3832e-09 | 0 | 0 | 0 | 0 | 0 | 1 | -90 | 90 | 0.018399 | 0.0046177 | -0.018392 | -0.0046131
65 | 66 | 0.31369 | 0.20076 | 5.2676e-10 | 0 | 0 | 0 | 0 | 0 | 1 | -90 | 90 | -0.00068658 | -0.00017207 | 0.00068659 | 0.00017203
66 | 68 | 2.1018 | 1.3451 | 3.5295e-09 | 0 | 0 | 0 | 0 | 0 | 1 | -90 | 90 | -0.012272 | -0.0030753 | 0.012276 | 0.0030772
66 | 69 | 2.2022 | 1.4094 | 3.698e-09 | 0 | 0 | 0 | 0 | 0 | 1 | -90 | 90 | 0.011586 | 0.0029033 | -0.011582 | -0.0029015
68 | 72 | 2.4066 | 1.5402 | 4.0412e-09 | 0 | 0 | 0 | 0 | 0 | 1 | -90 | 90 | -0.012909 | -0.003236 | 0.012914 | 0.0032385
69 | 82 | 0.063379 | 0.040563 | 1.0643e-10 | 0 | 0 | 0 | 0 | 0 | 1 | -90 | 90 | 0.0099088 | 0.002482 | -0.0099088 | -0.002482
72 | 74 | 1.4735 | 0.94304 | 2.4744e-09 | 0 | 0 | 0 | 0 | 0 | 1 | -90 | 90 | -0.015088 | -0.003783 | 0.015092 | 0.0037852
72 | 75 | 3.1263 | 2.0009 | 5.25e-09 | 0 | 0 | 0 | 0 | 0 | 1 | -90 | 90 | 0.0021745 | 0.00054452 | -0.0021743 | -0.00054491
82 | 80 | 1.0809 | 0.6918 | 1.8152e-09 | 0 | 0 | 0 | 0 | 0 | 1 | -90 | 90 | 0.0093962 | 0.0023535 | -0.0093951 | -0.002353
70 | 85 | 0.82566 | 0.52842 | 1.3865e-09 | 0 | 0 | 0 | 0 | 0 | 1 | -90 | 90 | -0.0020675 | -0.00051816 | 0.0020675 | 0.00051805
85 | 86 | 0.72248 | 0.46239 | 1.2132e-09 | 0 | 0 | 0 | 0 | 0 | 1 | -90 | 90 | -0.0033445 | -0.00083809 | 0.0033446 | 0.00083804
74 | 76 | 1.0294 | 0.65879 | 1.7286e-09 | 0 | 0 | 0 | 0 | 0 | 1 | -90 | 90 | -0.015762 | -0.003953 | 0.015765 | 0.0039547
75 | 90 | 0.13641 | 0.0873 | 2.2906e-10 | 0 | 0 | 0 | 0 | 0 | 1 | -90 | 90 | 0.00064662 | 0.00016204 | -0.00064662 | -0.00016206
73 | 81 | 2.5274 | 1.6175 | 4.2442e-09 | 0 | 0 | 0 | 0 | 0 | 1 | -90 | 90 | 0.002197 | 0.00055025 | -0.0021969 | -0.00055056
73 | 78 | 0.34297 | 0.2195 | 5.7593e-10 | 0 | 0 | 0 | 0 | 0 | 1 | -90 | 90 | -0.002197 | -0.00055025 | 0.002197 | 0.00055021
81 | 84 | 0.20152 | 0.12897 | 3.3841e-10 | 0 | 0 | 0 | 0 | 0 | 1 | -90 | 90 | 0.0010569 | 0.00026485 | -0.0010569 | -0.00026488
78 | 79 | 2.388 | 1.5283 | 4.0102e-09 | 0 | 0 | 0 | 0 | 0 | 1 | -90 | 90 | -0.0036875 | -0.00092375 | 0.0036879 | 0.00092361
79 | 80 | 0.6487 | 0.41517 | 1.0894e-09 | 0 | 0 | 0 | 0 | 0 | 1 | -90 | 90 | -0.0040333 | -0.0010102 | 0.0040334 | 0.0010101
80 | 83 | 0.69126 | 0.4424 | 1.1608e-09 | 0 | 0 | 0 | 0 | 0 | 1 | -90 | 90 | 0.0053618 | 0.0013429 | -0.0053615 | -0.0013428
83 | 88 | 1.2373 | 0.79188 | 2.0778e-09 | 0 | 0 | 0 | 0 | 0 | 1 | -90 | 90 | 0.0049712 | 0.001245 | -0.0049709 | -0.001245
88 | 86 | 0.55087 | 0.35256 | 9.2506e-10 | 0 | 0 | 0 | 0 | 0 | 1 | -90 | 90 | 0.0038871 | 0.00097336 | -0.003887 | -0.00097339
86 | 87 | 1.7716 | 1.1339 | 2.9751e-09 | 0 | 0 | 0 | 0 | 0 | 1 | -90 | 90 | 0.00054238 | 0.00013535 | -0.00054238 | -0.00013563
87 | 89 | 1.948 | 1.2467 | 3.2713e-09 | 0 | 0 | 0 | 0 | 0 | 1 | -90 | 90 | 0.00054238 | 0.00013563 | -0.00054237 | -0.00013593
37 | 63 | 2.5999 | 1.6639 | 4.3659e-09 | 0 | 0 | 0 | 0 | 0 | 1 | -90 | 90 | -0.02922 | -0.00749 | 0.029244 | 0.0075048
63 | 62 | 0.16734 | 0.1071 | 2.81e-10 | 0 | 0 | 0 | 0 | 0 | 1 | -90 | 90 | -0.029639 | -0.0076037 | 0.02964 | 0.0076047
62 | 61 | 0.5527 | 0.35373 | 9.2813e-10 | 0 | 0 | 0 | 0 | 0 | 1 | -90 | 90 | -0.030329 | -0.0077773 | 0.030334 | 0.0077807
38 | 39 | 0.17504 | 0.11203 | 2.9394e-10 | 0 | 0 | 0 | 0 | 0 | 1 | -90 | 90 | 0.031968 | 0.0082015 | -0.031966 | -0.0082003
38 | 40 | 1.5366 | 0.98344 | 2.5804e-09 | 0 | 0 | 0 | 0 | 0 | 1 | -90 | 90 | -0.033949 | -0.0086977 | 0.033968 | 0.0087096
39 | 41 | 1.2997 | 0.83181 | 2.1826e-09 | 0 | 0 | 0 | 0 | 0 | 1 | -90 | 90 | 0.031544 | 0.0080944 | -0.03153 | -0.0080858
40 | 42 | 0.38711 | 0.24775 | 6.5006e-10 | 0 | 0 | 0 | 0 | 0 | 1 | -90 | 90 | -0.034765 | -0.0089096 | 0.03477 | 0.0089127
41 | 61 | 1.3943 | 0.89233 | 2.3413e-09 | 0 | 0 | 0 | 0 | 0 | 1 | -90 | 90 | 0.030942 | 0.0079384 | -0.030928 | -0.0079295
42 | 57 | 2.0434 | 1.3078 | 3.4314e-09 | 0 | 0 | 0 | 0 | 0 | 1 | -90 | 90 | 0.00065523 | 0.00016388 | -0.00065522 | -0.00016421
42 | 56 | 0.88755 | 0.56803 | 1.4904e-09 | 0 | 0 | 0 | 0 | 0 | 1 | -90 | 90 | -0.035426 | -0.0090766 | 0.035438 | 0.0090841
56 | 46 | 0.68325 | 0.43728 | 1.1474e-09 | 0 | 0 | 0 | 0 | 0 | 1 | -90 | 90 | -0.036291 | -0.009298 | 0.036301 | 0.009304
46 | 44 | 0.61494 | 0.39356 | 2.0653e-09 | 0 | 0 | 0 | 0 | 0 | 1 | -90 | 90 | -0.037109 | -0.0095065 | 0.037118 | 0.0095121
43 | 44 | 0.39776 | 0.25457 | 1.3359e-09 | 0 | 0 | 0 | 0 | 0 | 1 | -90 | 90 | 0.037841 | 0.0096956 | -0.037835 | -0.0096918
43 | 45 | 0.33757 | 0.21605 | 1.1338e-09 | 0 | 0 | 0 | 0 | 0 | 1 | -90 | 90 | -0.038683 | -0.0099067 | 0.038689 | 0.0099101
45 | 47 | 0.56167 | 0.35947 | 1.8864e-09 | 0 | 0 | 0 | 0 | 0 | 1 | -90 | 90 | -0.038689 | -0.0099101 | 0.038698 | 0.0099156
47 | 58 | 0.8372 | 0.53581 | 2.8118e-09 | 0 | 0 | 0 | 0 | 0 | 1 | -90 | 90 | 0.14782 | 0.038167 | -0.14762 | -0.038042
58 | 51 | 1.6145 | 1.0333 | 2.7112e-09 | 0 | 0 | 0 | 0 | 0 | 1 | -90 | 90 | 0.013621 | 0.0034162 | -0.013617 | -0.0034144
51 | 49 | 1.0918 | 0.69877 | 1.8335e-09 | 0 | 0 | 0 | 0 | 0 | 1 | -90 | 90 | 0.012768 | 0.0032015 | -0.012766 | -0.0032005
48 | 49 | 1.7763 | 1.1369 | 2.983e-09 | 0 | 0 | 0 | 0 | 0 | 1 | -90 | 90 | -0.011586 | -0.002904 | 0.011588 | 0.0029053