## bus_data
BUS_I | BUS_TYPE | Pd | Qd | Gs | Bs | area | Vm | Va | baseKV | zone | Vmax | Vmin
2 | 1 | 0.0012374 | 0.00031012 | 0 | 0 | 1 | 0.98936 | -0.20378 | 0.4 | 1 | 1.1 | 0.9
3 | 1 | 0 | 0 | 0 | 0 | 1 | 0.98937 | -0.20359 | 0.4 | 1 | 1.1 | 0.9
4 | 1 | 0.0018867 | 0.00047285 | 0 | 0 | 1 | 0.98906 | -0.20974 | 0.4 | 1 | 1.1 | 0.9
6 | 1 | 0 | 0 | 0 | 0 | 1 | 0.99186 | -0.15552 | 0.4 | 1 | 1.1 | 0.9
14 | 1 | 0.0019904 | 0.00049884 | 0 | 0 | 1 | 0.98869 | -0.21681 | 0.4 | 1 | 1.1 | 0.9
162 | 1 | 0.0022171 | 0.00055567 | 0 | 0 | 1 | 0.99175 | -0.15762 | 0.4 | 1 | 1.1 | 0.9
7 | 1 | 0 | 0 | 0 | 0 | 1 | 0.994 | -0.11412 | 0.4 | 1 | 1.1 | 0.9
157 | 1 | 0 | 0 | 0 | 0 | 1 | 0.99181 | -0.1564 | 0.4 | 1 | 1.1 | 0.9
189 | 1 | 0.0010548 | 0.00026435 | 0 | 0 | 1 | 0.99395 | -0.11511 | 0.4 | 1 | 1.1 | 0.9
179 | 1 | 0 | 0 | 0 | 0 | 1 | 0.9945 | -0.10453 | 0.4 | 1 | 1.1 | 0.9
8 | 1 | 0.0018891 | 0.00047346 | 0 | 0 | 1 | 0.98721 | -0.24562 | 0.4 | 1 | 1.1 | 0.9
9 | 1 | 0.0026563 | 0.00066574 | 0 | 0 | 1 | 0.98717 | -0.24641 | 0.4 | 1 | 1.1 | 0.9
10 | 1 | 0.0021221 | 0.00053185 | 0 | 0 | 1 | 0.98721 | -0.2456 | 0.4 | 1 | 1.1 | 0.9
11 | 1 | 0 | 0 | 0 | 0 | 1 | 0.98731 | -0.24382 | 0.4 | 1 | 1.1 | 0.9
12 | 1 | 0.0021316 | 0.00053423 | 0 | 0 | 1 | 0.98728 | -0.24432 | 0.4 | 1 | 1.1 | 0.9
13 | 1 | 0 | 0 | 0 | 0 | 1 | 0.98752 | -0.23955 | 0.4 | 1 | 1.1 | 0.9
18 | 1 | 0.0013543 | 0.00033941 | 0 | 0 | 1 | 0.98746 | -0.24073 | 0.4 | 1 | 1.1 | 0.9
16 | 1 | 0 | 0 | 0 | 0 | 1 | 0.98812 | -0.22806 | 0.4 | 1 | 1.1 | 0.9
15 | 1 | 0.0021117 | 0.00052923 | 0 | 0 | 1 | 0.98823 | -0.22574 | 0.4 | 1 | 1.1 | 0.9
156 | 1 | 0.0021134 | 0.00052966 | 0 | 0 | 1 | 0.99178 | -0.15701 | 0.4 | 1 | 1.1 | 0.9
208 | 1 | 0.0021815 | 0.00054672 | 0 | 0 | 1 | 0.99172 | -0.15813 | 0.4 | 1 | 1.1 | 0.9
175 | 1 | 0.02512 | 0.0062956 | 0 | 0 | 1 | 0.98565 | -0.275 | 0.4 | 1 | 1.1 | 0.9
176 | 1 | 0.021987 | 0.0055106 | 0 | 0 | 1 | 0.98304 | -0.3259 | 0.4 | 1 | 1.1 | 0.9
177 | 1 | 0 | 0 | 0 | 0 | 1 | 0.98807 | -0.2281 | 0.4 | 1 | 1.1 | 0.9
178 | 1 | 0.020154 | 0.0050509 | 0 | 0 | 1 | 0.98232 | -0.34001 | 0.4 | 1 | 1.1 | 0.9
180 | 1 | 0.0065211 | 0.0016343 | 0 | 0 | 1 | 0.98196 | -0.34708 | 0.4 | 1 | 1.1 | 0.9
181 | 3 | 0.013768 | 0.0034505 | 0 | 0 | 1 | 1 | 0 | 0.4 | 1 | 1.1 | 0.9
186 | 1 | 0.020802 | 0.0052136 | 0 | 0 | 1 | 0.98097 | -0.36638 | 0.4 | 1 | 1.1 | 0.9
182 | 1 | 0.0054121 | 0.0013564 | 0 | 0 | 1 | 0.99974 | -0.0050389 | 0.4 | 1 | 1.1 | 0.9
183 | 1 | 0.016238 | 0.0040696 | 0 | 0 | 1 | 0.99922 | -0.014943 | 0.4 | 1 | 1.1 | 0.9
184 | 1 | 0.014273 | 0.003577 | 0 | 0 | 1 | 0.99891 | -0.020971 | 0.4 | 1 | 1.1 | 0.9

## generator_data
GEN_BUS | PG | QG | QMAX | QMIN | VG | MBASE | GEN_STATUS | PMAX | PMIN
181 | 0.17099 | 0.04353 | 10 | -10 | 1 | 100 | 1 | 10 | 0

## branch_data
F_BUS | T_BUS | BR_R | BR_X | BR_B | RATE_A | RATE_B | RATE_C | TAP | SHIFT | BR_STATUS | ANGMIN | ANGMAX | P_in | Q_in | P_out | Q_out
2 | 3 | 0.67053 | 0.42914 | 1.126e-09 | 0 | 0 | 0 | 0 | 0 | 1 | -90 | 90 | -0.0012374 | -0.00031012 | 0.0012374 | 0.00031001
3 | 4 | 1.6696 | 1.0686 | 2.8038e-09 | 0 | 0 | 0 | 0 | 0 | 1 | -90 | 90 | 0.016166 | 0.0040573 | -0.016161 | -0.0040546
3 | 6 | 12.158 | 7.7811 | 2.0417e-08 | 0 | 0 | 0 | 0 | 0 | 1 | -90 | 90 | -0.017404 | -0.0043673 | 0.017444 | 0.0043909
4 | 14 | 2.1733 | 1.3909 | 3.6496e-09 | 0 | 0 | 0 | 0 | 0 | 1 | -90 | 90 | 0.014275 | 0.0035817 | -0.01427 | -0.003579
6 | 162 | 2.0994 | 1.3436 | 3.5254e-09 | 0 | 0 | 0 | 0 | 0 | 1 | -90 | 90 | 0.0043991 | 0.0011022 | -0.0043986 | -0.0011023
6 | 7 | 7.6515 | 4.897 | 1.2849e-08 | 0 | 0 | 0 | 0 | 0 | 1 | -90 | 90 | -0.023956 | -0.0060224 | 0.024004 | 0.0060515
6 | 157 | 1.833 | 1.1731 | 3.078e-09 | 0 | 0 | 0 | 0 | 0 | 1 | -90 | 90 | 0.0021135 | 0.00052925 | -0.0021134 | -0.0005295
14 | 15 | 3.1842 | 2.0379 | 5.3471e-09 | 0 | 0 | 0 | 0 | 0 | 1 | -90 | 90 | 0.01228 | 0.0030802 | -0.012274 | -0.0030774
162 | 208 | 1.041 | 0.66625 | 1.7481e-09 | 0 | 0 | 0 | 0 | 0 | 1 | -90 | 90 | 0.0021815 | 0.00054659 | -0.0021814 | -0.00054673
7 | 189 | 4.1493 | 2.6555 | 6.9678e-09 | 0 | 0 | 0 | 0 | 0 | 1 | -90 | 90 | 0.0010548 | 0.00026369 | -0.0010548 | -0.00026435
7 | 179 | 1.7029 | 1.0898 | 2.8596e-09 | 0 | 0 | 0 | 0 | 0 | 1 | -90 | 90 | -0.025058 | -0.0063152 | 0.02507 | 0.0063222
157 | 156 | 1.2641 | 0.80903 | 2.1228e-09 | 0 | 0 | 0 | 0 | 0 | 1 | -90 | 90 | 0.0021134 | 0.0005295 | -0.0021134 | -0.00052966
179 | 181 | 3.8971 | 2.4942 | 6.5443e-09 | 0 | 0 | 0 | 0 | 0 | 1 | -90 | 90 | -0.12066 | -0.03067 | 0.12127 | 0.03106
179 | 177 | 5.7542 | 3.6827 | 9.6629e-09 | 0 | 0 | 0 | 0 | 0 | 1 | -90 | 90 | 0.095592 | 0.024348 | -0.095026 | -0.023986
8 | 9 | 1.2905 | 0.8259 | 2.167e-09 | 0 | 0 | 0 | 0 | 0 | 1 | -90 | 90 | 0.0026564 | 0.0006656 | -0.0026563 | -0.00066575
8 | 10 | 0.026625 | 0.01704 | 4.4711e-11 | 0 | 0 | 0 | 0 | 0 | 1 | -90 | 90 | -0.0045456 | -0.0011391 | 0.0045456 | 0.0011391
10 | 11 | 1.1634 | 0.74454 | 1.9536e-09 | 0 | 0 | 0 | 0 | 0 | 1 | -90 | 90 | -0.0066677 | -0.0016709 | 0.0066682 | 0.0016711
11 | 12 | 1.032 | 0.66051 | 1.7331e-09 | 0 | 0 | 0 | 0 | 0 | 1 | -90 | 90 | 0.0021317 | 0.0005341 | -0.0021316 | -0.00053424
11 | 13 | 2.1194 | 1.3564 | 3.559e-09 | 0 | 0 | 0 | 0 | 0 | 1 | -90 | 90 | -0.0087999 | -0.0022052 | 0.0088017 | 0.002206
13 | 18 | 3.8072 | 2.4366 | 6.3933e-09 | 0 | 0 | 0 | 0 | 0 | 1 | -90 | 90 | 0.0013544 | 0.00033884 | -0.0013543 | -0.00033942
13 | 16 | 4.9469 | 3.166 | 8.3071e-09 | 0 | 0 | 0 | 0 | 0 | 1 | -90 | 90 | -0.010156 | -0.0025448 | 0.010162 | 0.0025476
16 | 15 | 1.0022 | 0.64143 | 1.683e-09 | 0 | 0 | 0 | 0 | 0 | 1 | -90 | 90 | -0.010162 | -0.0025476 | 0.010163 | 0.0025481
175 | 176 | 3.1827 | 2.037 | 5.3447e-09 | 0 | 0 | 0 | 0 | 0 | 1 | -90 | 90 | 0.069693 | 0.017555 | -0.069524 | -0.017447
175 | 177 | 2.1643 | 1.3852 | 3.6345e-09 | 0 | 0 | 0 | 0 | 0 | 1 | -90 | 90 | -0.094813 | -0.02385 | 0.095026 | 0.023986
176 | 178 | 1.2858 | 0.82293 | 2.1592e-09 | 0 | 0 | 0 | 0 | 0 | 1 | -90 | 90 | 0.047537 | 0.011937 | -0.047505 | -0.011916
178 | 180 | 1.1196 | 0.71657 | 1.8802e-09 | 0 | 0 | 0 | 0 | 0 | 1 | -90 | 90 | 0.027352 | 0.0068653 | -0.027342 | -0.0068596
180 | 186 | 4.0048 | 2.5631 | 6.7252e-09 | 0 | 0 | 0 | 0 | 0 | 1 | -90 | 90 | 0.020821 | 0.0052252 | -0.020802 | -0.0052136
181 | 182 | 0.62855 | 0.40227 | 1.0555e-09 | 0 | 0 | 0 | 0 | 0 | 1 | -90 | 90 | 0.03595 | 0.0090198 | -0.035941 | -0.0090143
182 | 183 | 1.4535 | 0.93026 | 2.4409e-09 | 0 | 0 | 0 | 0 | 0 | 1 | -90 | 90 | 0.030529 | 0.0076579 | -0.030515 | -0.0076489
183 | 184 | 1.8893 | 1.2091 | 3.1726e-09 | 0 | 0 | 0 | 0 | 0 | 1 | -90 | 90 | 0.014277 | 0.0035793 | -0.014273 | -0.003577