## bus_data
BUS_I | BUS_TYPE | Pd | Qd | Gs | Bs | area | Vm | Va | baseKV | zone | Vmax | Vmin
1 | 1 | 0.001123 | 0.00028146 | 0 | 0 | 1 | 0.97015 | -0.57787 | 0.4 | 1 | 1.1 | 0.9
2 | 1 | 0.0014618 | 0.00036637 | 0 | 0 | 1 | 0.97015 | -0.57789 | 0.4 | 1 | 1.1 | 0.9
3 | 1 | 0.0007367 | 0.00018463 | 0 | 0 | 1 | 0.97024 | -0.57606 | 0.4 | 1 | 1.1 | 0.9
4 | 1 | 0.00097772 | 0.00024504 | 0 | 0 | 1 | 0.9701 | -0.57878 | 0.4 | 1 | 1.1 | 0.9
5 | 1 | 0 | 0 | 0 | 0 | 1 | 0.97044 | -0.57197 | 0.4 | 1 | 1.1 | 0.9
17 | 1 | 0 | 0 | 0 | 0 | 1 | 0.97044 | -0.5721 | 0.4 | 1 | 1.1 | 0.9
15 | 1 | 0.0018938 | 0.00047463 | 0 | 0 | 1 | 0.97052 | -0.57052 | 0.4 | 1 | 1.1 | 0.9
18 | 1 | 0.0016273 | 0.00040785 | 0 | 0 | 1 | 0.97042 | -0.57249 | 0.4 | 1 | 1.1 | 0.9
16 | 1 | 0.0026558 | 0.00066561 | 0 | 0 | 1 | 0.97072 | -0.56648 | 0.4 | 1 | 1.1 | 0.9
6 | 1 | 0.00089278 | 0.00022375 | 0 | 0 | 1 | 0.9709 | -0.56292 | 0.4 | 1 | 1.1 | 0.9
7 | 1 | 0 | 0 | 0 | 0 | 1 | 0.97093 | -0.56234 | 0.4 | 1 | 1.1 | 0.9
8 | 1 | 0 | 0 | 0 | 0 | 1 | 0.97087 | -0.5636 | 0.4 | 1 | 1.1 | 0.9
9 | 1 | 0.0048203 | 0.0012081 | 0 | 0 | 1 | 0.97307 | -0.52002 | 0.4 | 1 | 1.1 | 0.9
12 | 1 | 0 | 0 | 0 | 0 | 1 | 0.97083 | -0.5643 | 0.4 | 1 | 1.1 | 0.9
285 | 1 | 0 | 0 | 0 | 0 | 1 | 0.97316 | -0.5182 | 0.4 | 1 | 1.1 | 0.9
14 | 1 | 0.0026751 | 0.00067045 | 0 | 0 | 1 | 0.97079 | -0.56504 | 0.4 | 1 | 1.1 | 0.9
10 | 1 | 0.0026456 | 0.00066305 | 0 | 0 | 1 | 0.97073 | -0.5663 | 0.4 | 1 | 1.1 | 0.9
286 | 1 | 0 | 0 | 0 | 0 | 1 | 0.97473 | -0.4874 | 0.4 | 1 | 1.1 | 0.9
11 | 1 | 0.00071797 | 0.00017994 | 0 | 0 | 1 | 0.97063 | -0.56834 | 0.4 | 1 | 1.1 | 0.9
13 | 1 | 0.00085808 | 0.00021506 | 0 | 0 | 1 | 0.9706 | -0.56885 | 0.4 | 1 | 1.1 | 0.9
19 | 1 | 0 | 0 | 0 | 0 | 1 | 0.97027 | -0.57534 | 0.4 | 1 | 1.1 | 0.9
213 | 1 | 0.0016954 | 0.00042491 | 0 | 0 | 1 | 0.97024 | -0.57609 | 0.4 | 1 | 1.1 | 0.9
214 | 1 | 0.0013343 | 0.00033441 | 0 | 0 | 1 | 0.97021 | -0.57663 | 0.4 | 1 | 1.1 | 0.9
20 | 1 | 0.0018263 | 0.00045771 | 0 | 0 | 1 | 0.99048 | -0.18225 | 0.4 | 1 | 1.1 | 0.9
21 | 1 | 0.0024173 | 0.00060583 | 0 | 0 | 1 | 0.99047 | -0.18238 | 0.4 | 1 | 1.1 | 0.9
22 | 1 | 0.0018803 | 0.00047124 | 0 | 0 | 1 | 0.99048 | -0.18223 | 0.4 | 1 | 1.1 | 0.9
24 | 1 | 0.0023376 | 0.00058585 | 0 | 0 | 1 | 0.99048 | -0.18219 | 0.4 | 1 | 1.1 | 0.9
23 | 1 | 0.0026383 | 0.00066122 | 0 | 0 | 1 | 0.98762 | -0.23737 | 0.4 | 1 | 1.1 | 0.9
31 | 1 | 0 | 0 | 0 | 0 | 1 | 0.98766 | -0.23659 | 0.4 | 1 | 1.1 | 0.9
99 | 1 | 0 | 0 | 0 | 0 | 1 | 0.99056 | -0.18056 | 0.4 | 1 | 1.1 | 0.9
222 | 1 | 0.0024075 | 0.00060339 | 0 | 0 | 1 | 0.9877 | -0.23572 | 0.4 | 1 | 1.1 | 0.9
226 | 1 | 0.0024548 | 0.00061522 | 0 | 0 | 1 | 0.99044 | -0.18287 | 0.4 | 1 | 1.1 | 0.9
206 | 1 | 0.0023326 | 0.00058461 | 0 | 0 | 1 | 0.99075 | -0.17698 | 0.4 | 1 | 1.1 | 0.9
25 | 1 | 0.0027393 | 0.00068654 | 0 | 0 | 1 | 0.99362 | -0.12123 | 0.4 | 1 | 1.1 | 0.9
26 | 1 | 0.002547 | 0.00063833 | 0 | 0 | 1 | 0.99456 | -0.10318 | 0.4 | 1 | 1.1 | 0.9
27 | 1 | 0 | 0 | 0 | 0 | 1 | 0.99345 | -0.1245 | 0.4 | 1 | 1.1 | 0.9
28 | 1 | 0 | 0 | 0 | 0 | 1 | 0.99527 | -0.08973 | 0.4 | 1 | 1.1 | 0.9
29 | 1 | 0.00209 | 0.0005238 | 0 | 0 | 1 | 0.99245 | -0.14349 | 0.4 | 1 | 1.1 | 0.9
30 | 1 | 0 | 0 | 0 | 0 | 1 | 0.99334 | -0.12657 | 0.4 | 1 | 1.1 | 0.9
104 | 1 | 0 | 0 | 0 | 0 | 1 | 0.99949 | -0.0096286 | 0.4 | 1 | 1.1 | 0.9
69 | 1 | 0.0011627 | 0.0002914 | 0 | 0 | 1 | 0.9922 | -0.14825 | 0.4 | 1 | 1.1 | 0.9
97 | 1 | 0.00084694 | 0.00021226 | 0 | 0 | 1 | 0.99291 | -0.13481 | 0.4 | 1 | 1.1 | 0.9
94 | 1 | 0.00065551 | 0.00016429 | 0 | 0 | 1 | 0.99332 | -0.12683 | 0.4 | 1 | 1.1 | 0.9
98 | 1 | 0 | 0 | 0 | 0 | 1 | 0.98857 | -0.21794 | 0.4 | 1 | 1.1 | 0.9
36 | 1 | 0 | 0 | 0 | 0 | 1 | 0.9861 | -0.26558 | 0.4 | 1 | 1.1 | 0.9
87 | 1 | 0.0017554 | 0.00043995 | 0 | 0 | 1 | 0.98883 | -0.21286 | 0.4 | 1 | 1.1 | 0.9
103 | 1 | 0 | 0 | 0 | 0 | 1 | 0.99516 | -0.091877 | 0.4 | 1 | 1.1 | 0.9
247 | 1 | 0.0022276 | 0.00055829 | 0 | 0 | 1 | 0.99503 | -0.094442 | 0.4 | 1 | 1.1 | 0.9
105 | 1 | 0 | 0 | 0 | 0 | 1 | 0.99427 | -0.10868 | 0.4 | 1 | 1.1 | 0.9
244 | 1 | 0.0010296 | 0.00025804 | 0 | 0 | 1 | 0.99545 | -0.086403 | 0.4 | 1 | 1.1 | 0.9
106 | 3 | 0 | 0 | 0 | 0 | 1 | 1 | 0 | 0.4 | 1 | 1.1 | 0.9
312 | 1 | 0.0010941 | 0.00027421 | 0 | 0 | 1 | 0.99948 | -0.0098219 | 0.4 | 1 | 1.1 | 0.9
155 | 1 | 0 | 0 | 0 | 0 | 1 | 0.98755 | -0.23713 | 0.4 | 1 | 1.1 | 0.9
152 | 1 | 0.0031756 | 0.00079589 | 0 | 0 | 1 | 0.99838 | -0.030726 | 0.4 | 1 | 1.1 | 0.9
67 | 1 | 0.0028682 | 0.00071883 | 0 | 0 | 1 | 0.99194 | -0.15333 | 0.4 | 1 | 1.1 | 0.9
109 | 1 | 0.00080635 | 0.00020209 | 0 | 0 | 1 | 0.99247 | -0.14335 | 0.4 | 1 | 1.1 | 0.9
95 | 1 | 0.00065727 | 0.00016473 | 0 | 0 | 1 | 0.99332 | -0.1269 | 0.4 | 1 | 1.1 | 0.9
267 | 1 | 0 | 0 | 0 | 0 | 1 | 0.9854 | -0.28037 | 0.4 | 1 | 1.1 | 0.9
273 | 1 | 0 | 0 | 0 | 0 | 1 | 0.98501 | -0.28805 | 0.4 | 1 | 1.1 | 0.9
282 | 1 | 0.0029141 | 0.00073035 | 0 | 0 | 1 | 0.98561 | -0.27631 | 0.4 | 1 | 1.1 | 0.9
221 | 1 | 0.0020323 | 0.00050934 | 0 | 0 | 1 | 0.98773 | -0.23526 | 0.4 | 1 | 1.1 | 0.9
115 | 1 | 0.0016582 | 0.0004156 | 0 | 0 | 1 | 0.97766 | -0.43152 | 0.4 | 1 | 1.1 | 0.9
116 | 1 | 0.00054992 | 0.00013782 | 0 | 0 | 1 | 0.97741 | -0.43645 | 0.4 | 1 | 1.1 | 0.9
117 | 1 | 0 | 0 | 0 | 0 | 1 | 0.97776 | -0.42954 | 0.4 | 1 | 1.1 | 0.9
118 | 1 | 0 | 0 | 0 | 0 | 1 | 0.97661 | -0.45209 | 0.4 | 1 | 1.1 | 0.9
119 | 1 | 0 | 0 | 0 | 0 | 1 | 0.97946 | -0.39625 | 0.4 | 1 | 1.1 | 0.9
122 | 1 | 0.00074701 | 0.00018722 | 0 | 0 | 1 | 0.98076 | -0.37068 | 0.4 | 1 | 1.1 | 0.9
32 | 1 | 0.0016251 | 0.00040729 | 0 | 0 | 1 | 0.98525 | -0.28195 | 0.4 | 1 | 1.1 | 0.9
33 | 1 | 0.0016811 | 0.00042133 | 0 | 0 | 1 | 0.98466 | -0.29347 | 0.4 | 1 | 1.1 | 0.9
34 | 1 | 0.0007089 | 0.00017767 | 0 | 0 | 1 | 0.98547 | -0.2778 | 0.4 | 1 | 1.1 | 0.9
35 | 1 | 0.0013242 | 0.00033188 | 0 | 0 | 1 | 0.98461 | -0.29441 | 0.4 | 1 | 1.1 | 0.9
108 | 1 | 0.0014228 | 0.00035658 | 0 | 0 | 1 | 0.98435 | -0.29953 | 0.4 | 1 | 1.1 | 0.9
192 | 1 | 0.0032975 | 0.00082642 | 0 | 0 | 1 | 0.9849 | -0.2889 | 0.4 | 1 | 1.1 | 0.9
92 | 1 | 0.0020482 | 0.00051333 | 0 | 0 | 1 | 0.9841 | -0.30433 | 0.4 | 1 | 1.1 | 0.9
227 | 1 | 0 | 0 | 0 | 0 | 1 | 0.98481 | -0.29071 | 0.4 | 1 | 1.1 | 0.9
37 | 1 | 0.0021758 | 0.00054531 | 0 | 0 | 1 | 0.99479 | -0.099349 | 0.4 | 1 | 1.1 | 0.9
38 | 1 | 0.0021748 | 0.00054505 | 0 | 0 | 1 | 0.99472 | -0.10059 | 0.4 | 1 | 1.1 | 0.9
39 | 1 | 0.0021773 | 0.00054568 | 0 | 0 | 1 | 0.99497 | -0.095821 | 0.4 | 1 | 1.1 | 0.9
40 | 1 | 0.0031035 | 0.00077782 | 0 | 0 | 1 | 0.99467 | -0.10158 | 0.4 | 1 | 1.1 | 0.9
41 | 1 | 0 | 0 | 0 | 0 | 1 | 0.99509 | -0.093474 | 0.4 | 1 | 1.1 | 0.9
75 | 1 | 0 | 0 | 0 | 0 | 1 | 0.99461 | -0.10282 | 0.4 | 1 | 1.1 | 0.9
107 | 1 | 0 | 0 | 0 | 0 | 1 | 0.9952 | -0.091465 | 0.4 | 1 | 1.1 | 0.9
43 | 1 | 0.0041405 | 0.0010377 | 0 | 0 | 1 | 0.99441 | -0.10647 | 0.4 | 1 | 1.1 | 0.9
76 | 1 | 0.0027923 | 0.00069982 | 0 | 0 | 1 | 0.99454 | -0.10403 | 0.4 | 1 | 1.1 | 0.9
299 | 1 | 0.0029007 | 0.00072698 | 0 | 0 | 1 | 0.99557 | -0.084317 | 0.4 | 1 | 1.1 | 0.9
148 | 1 | 0.0020768 | 0.00052049 | 0 | 0 | 1 | 0.99517 | -0.092033 | 0.4 | 1 | 1.1 | 0.9
42 | 1 | 0.0020264 | 0.00050787 | 0 | 0 | 1 | 0.99258 | -0.1416 | 0.4 | 1 | 1.1 | 0.9
44 | 1 | 0 | 0 | 0 | 0 | 1 | 0.99125 | -0.16723 | 0.4 | 1 | 1.1 | 0.9
45 | 1 | 0.0017331 | 0.00043436 | 0 | 0 | 1 | 0.99048 | -0.18215 | 0.4 | 1 | 1.1 | 0.9
46 | 1 | 0.0016355 | 0.0004099 | 0 | 0 | 1 | 0.99093 | -0.17335 | 0.4 | 1 | 1.1 | 0.9
73 | 1 | 0.00332 | 0.00083208 | 0 | 0 | 1 | 0.98911 | -0.20844 | 0.4 | 1 | 1.1 | 0.9
205 | 1 | 0.0023379 | 0.00058593 | 0 | 0 | 1 | 0.99084 | -0.17528 | 0.4 | 1 | 1.1 | 0.9
74 | 1 | 0.0029911 | 0.00074964 | 0 | 0 | 1 | 0.98831 | -0.22391 | 0.4 | 1 | 1.1 | 0.9
47 | 1 | 0.0008548 | 0.00021423 | 0 | 0 | 1 | 0.99182 | -0.15591 | 0.4 | 1 | 1.1 | 0.9
48 | 1 | 0 | 0 | 0 | 0 | 1 | 0.99183 | -0.15572 | 0.4 | 1 | 1.1 | 0.9
49 | 1 | 0.00065585 | 0.00016437 | 0 | 0 | 1 | 0.99198 | -0.15275 | 0.4 | 1 | 1.1 | 0.9
50 | 1 | 0.0014219 | 0.00035637 | 0 | 0 | 1 | 0.99153 | -0.1616 | 0.4 | 1 | 1.1 | 0.9
51 | 1 | 0.00086609 | 0.00021706 | 0 | 0 | 1 | 0.99182 | -0.15591 | 0.4 | 1 | 1.1 | 0.9
61 | 1 | 0.0010756 | 0.00026958 | 0 | 0 | 1 | 0.99201 | -0.1522 | 0.4 | 1 | 1.1 | 0.9
63 | 1 | 0.0013751 | 0.00034462 | 0 | 0 | 1 | 0.99152 | -0.16169 | 0.4 | 1 | 1.1 | 0.9
62 | 1 | 0 | 0 | 0 | 0 | 1 | 0.99237 | -0.14522 | 0.4 | 1 | 1.1 | 0.9
58 | 1 | 0 | 0 | 0 | 0 | 1 | 0.99138 | -0.16446 | 0.4 | 1 | 1.1 | 0.9
52 | 1 | 0.0014519 | 0.00036387 | 0 | 0 | 1 | 0.99068 | -0.17801 | 0.4 | 1 | 1.1 | 0.9
53 | 1 | 0.0010701 | 0.00026819 | 0 | 0 | 1 | 0.99069 | -0.17786 | 0.4 | 1 | 1.1 | 0.9
54 | 1 | 0.0014872 | 0.00037273 | 0 | 0 | 1 | 0.99072 | -0.17728 | 0.4 | 1 | 1.1 | 0.9
85 | 1 | 0 | 0 | 0 | 0 | 1 | 0.99076 | -0.1764 | 0.4 | 1 | 1.1 | 0.9
86 | 1 | 0.0013602 | 0.0003409 | 0 | 0 | 1 | 0.99075 | -0.1767 | 0.4 | 1 | 1.1 | 0.9
83 | 1 | 0.001073 | 0.00026892 | 0 | 0 | 1 | 0.9908 | -0.1757 | 0.4 | 1 | 1.1 | 0.9
55 | 1 | 0.0010849 | 0.00027189 | 0 | 0 | 1 | 0.99114 | -0.16919 | 0.4 | 1 | 1.1 | 0.9
56 | 1 | 0.0015518 | 0.00038891 | 0 | 0 | 1 | 0.99116 | -0.1687 | 0.4 | 1 | 1.1 | 0.9
57 | 1 | 0 | 0 | 0 | 0 | 1 | 0.99105 | -0.17084 | 0.4 | 1 | 1.1 | 0.9
59 | 1 | 0.0015317 | 0.00038387 | 0 | 0 | 1 | 0.99104 | -0.1711 | 0.4 | 1 | 1.1 | 0.9
60 | 1 | 0.0010715 | 0.00026855 | 0 | 0 | 1 | 0.99093 | -0.17326 | 0.4 | 1 | 1.1 | 0.9
64 | 1 | 0.0010774 | 0.00027002 | 0 | 0 | 1 | 0.99137 | -0.16468 | 0.4 | 1 | 1.1 | 0.9
65 | 1 | 0.0013828 | 0.00034656 | 0 | 0 | 1 | 0.99136 | -0.16476 | 0.4 | 1 | 1.1 | 0.9
362 | 1 | 0.0010716 | 0.00026857 | 0 | 0 | 1 | 0.99092 | -0.17348 | 0.4 | 1 | 1.1 | 0.9
84 | 1 | 0.0013594 | 0.00034071 | 0 | 0 | 1 | 0.99081 | -0.17553 | 0.4 | 1 | 1.1 | 0.9
365 | 1 | 0.001084 | 0.00027167 | 0 | 0 | 1 | 0.99091 | -0.17359 | 0.4 | 1 | 1.1 | 0.9
96 | 1 | 0.00067053 | 0.00016805 | 0 | 0 | 1 | 0.99236 | -0.14539 | 0.4 | 1 | 1.1 | 0.9
66 | 1 | 0.0019443 | 0.0004873 | 0 | 0 | 1 | 0.99149 | -0.16185 | 0.4 | 1 | 1.1 | 0.9
68 | 1 | 0.0027479 | 0.0006887 | 0 | 0 | 1 | 0.9912 | -0.16738 | 0.4 | 1 | 1.1 | 0.9
70 | 1 | 0.0016223 | 0.0004066 | 0 | 0 | 1 | 0.99079 | -0.17522 | 0.4 | 1 | 1.1 | 0.9
71 | 1 | 0.0010045 | 0.00025174 | 0 | 0 | 1 | 0.99058 | -0.17942 | 0.4 | 1 | 1.1 | 0.9
72 | 1 | 0.0034882 | 0.00087422 | 0 | 0 | 1 | 0.99044 | -0.18208 | 0.4 | 1 | 1.1 | 0.9
80 | 1 | 0.0015587 | 0.00039064 | 0 | 0 | 1 | 0.99035 | -0.1837 | 0.4 | 1 | 1.1 | 0.9
79 | 1 | 0.0033947 | 0.0008508 | 0 | 0 | 1 | 0.98977 | -0.19482 | 0.4 | 1 | 1.1 | 0.9
202 | 1 | 0 | 0 | 0 | 0 | 1 | 0.9879 | -0.23191 | 0.4 | 1 | 1.1 | 0.9
204 | 1 | 0.0011337 | 0.00028413 | 0 | 0 | 1 | 0.98777 | -0.23453 | 0.4 | 1 | 1.1 | 0.9
200 | 1 | 0.00093623 | 0.00023464 | 0 | 0 | 1 | 0.98714 | -0.2466 | 0.4 | 1 | 1.1 | 0.9
189 | 1 | 0.0025455 | 0.00063797 | 0 | 0 | 1 | 0.99454 | -0.10403 | 0.4 | 1 | 1.1 | 0.9
77 | 1 | 0 | 0 | 0 | 0 | 1 | 0.98159 | -0.35453 | 0.4 | 1 | 1.1 | 0.9
232 | 1 | 0.0016486 | 0.00041317 | 0 | 0 | 1 | 0.98192 | -0.34821 | 0.4 | 1 | 1.1 | 0.9
78 | 1 | 0 | 0 | 0 | 0 | 1 | 0.98151 | -0.35615 | 0.4 | 1 | 1.1 | 0.9
229 | 1 | 0.0016276 | 0.00040792 | 0 | 0 | 1 | 0.98127 | -0.36082 | 0.4 | 1 | 1.1 | 0.9
369 | 1 | 0.0030517 | 0.00076483 | 0 | 0 | 1 | 0.9815 | -0.35643 | 0.4 | 1 | 1.1 | 0.9
127 | 1 | 0 | 0 | 0 | 0 | 1 | 0.98148 | -0.35667 | 0.4 | 1 | 1.1 | 0.9
308 | 1 | 0.0016474 | 0.00041289 | 0 | 0 | 1 | 0.98199 | -0.34684 | 0.4 | 1 | 1.1 | 0.9
230 | 1 | 0.0018959 | 0.00047515 | 0 | 0 | 1 | 0.98118 | -0.36267 | 0.4 | 1 | 1.1 | 0.9
368 | 1 | 0.0025064 | 0.00062816 | 0 | 0 | 1 | 0.98146 | -0.35711 | 0.4 | 1 | 1.1 | 0.9
81 | 1 | 0.0023604 | 0.00059156 | 0 | 0 | 1 | 0.98963 | -0.19753 | 0.4 | 1 | 1.1 | 0.9
82 | 1 | 0.0022231 | 0.00055715 | 0 | 0 | 1 | 0.98922 | -0.20541 | 0.4 | 1 | 1.1 | 0.9
88 | 1 | 0.0021295 | 0.0005337 | 0 | 0 | 1 | 0.98337 | -0.31851 | 0.4 | 1 | 1.1 | 0.9
89 | 1 | 0.0011615 | 0.0002911 | 0 | 0 | 1 | 0.98328 | -0.3203 | 0.4 | 1 | 1.1 | 0.9
90 | 1 | 0 | 0 | 0 | 0 | 1 | 0.98367 | -0.31268 | 0.4 | 1 | 1.1 | 0.9
91 | 1 | 0 | 0 | 0 | 0 | 1 | 0.98219 | -0.34141 | 0.4 | 1 | 1.1 | 0.9
93 | 1 | 0.0010946 | 0.00027433 | 0 | 0 | 1 | 0.98364 | -0.31332 | 0.4 | 1 | 1.1 | 0.9
198 | 1 | 0.0012194 | 0.00030561 | 0 | 0 | 1 | 0.98192 | -0.34667 | 0.4 | 1 | 1.1 | 0.9
199 | 1 | 0.0013778 | 0.0003453 | 0 | 0 | 1 | 0.9819 | -0.34716 | 0.4 | 1 | 1.1 | 0.9
363 | 1 | 0.0017677 | 0.00044303 | 0 | 0 | 1 | 0.98361 | -0.31392 | 0.4 | 1 | 1.1 | 0.9
280 | 1 | 0.0012467 | 0.00031245 | 0 | 0 | 1 | 0.98172 | -0.35055 | 0.4 | 1 | 1.1 | 0.9
173 | 1 | 0.0015339 | 0.00038443 | 0 | 0 | 1 | 0.98155 | -0.35387 | 0.4 | 1 | 1.1 | 0.9
191 | 1 | 0.0018303 | 0.00045871 | 0 | 0 | 1 | 0.99044 | -0.18291 | 0.4 | 1 | 1.1 | 0.9
364 | 1 | 0.0019636 | 0.00049212 | 0 | 0 | 1 | 0.97468 | -0.48838 | 0.4 | 1 | 1.1 | 0.9
188 | 1 | 0.0014944 | 0.00037453 | 0 | 0 | 1 | 0.98623 | -0.2624 | 0.4 | 1 | 1.1 | 0.9
186 | 1 | 0.0016161 | 0.00040503 | 0 | 0 | 1 | 0.98746 | -0.23884 | 0.4 | 1 | 1.1 | 0.9
176 | 1 | 0 | 0 | 0 | 0 | 1 | 0.98702 | -0.24895 | 0.4 | 1 | 1.1 | 0.9
179 | 1 | 0.0015555 | 0.00038985 | 0 | 0 | 1 | 0.98698 | -0.24967 | 0.4 | 1 | 1.1 | 0.9
174 | 1 | 0.0011769 | 0.00029497 | 0 | 0 | 1 | 0.98704 | -0.24865 | 0.4 | 1 | 1.1 | 0.9
245 | 1 | 0.0019715 | 0.00049411 | 0 | 0 | 1 | 0.99554 | -0.084655 | 0.4 | 1 | 1.1 | 0.9
270 | 1 | 0.00081759 | 0.00020491 | 0 | 0 | 1 | 0.98168 | -0.35037 | 0.4 | 1 | 1.1 | 0.9
269 | 1 | 0.0016238 | 0.00040696 | 0 | 0 | 1 | 0.9817 | -0.3501 | 0.4 | 1 | 1.1 | 0.9
153 | 1 | 0.00046647 | 0.00011691 | 0 | 0 | 1 | 0.99785 | -0.040814 | 0.4 | 1 | 1.1 | 0.9
128 | 1 | 0.001099 | 0.00027543 | 0 | 0 | 1 | 0.99591 | -0.07784 | 0.4 | 1 | 1.1 | 0.9
110 | 1 | 0.001883 | 0.00047192 | 0 | 0 | 1 | 0.97538 | -0.47645 | 0.4 | 1 | 1.1 | 0.9
111 | 1 | 0.00064489 | 0.00016163 | 0 | 0 | 1 | 0.97509 | -0.48208 | 0.4 | 1 | 1.1 | 0.9
112 | 1 | 0.00052174 | 0.00013076 | 0 | 0 | 1 | 0.97541 | -0.47583 | 0.4 | 1 | 1.1 | 0.9
113 | 1 | 0 | 0 | 0 | 0 | 1 | 0.97478 | -0.4882 | 0.4 | 1 | 1.1 | 0.9
114 | 1 | 0.00056906 | 0.00014262 | 0 | 0 | 1 | 0.97562 | -0.47163 | 0.4 | 1 | 1.1 | 0.9
234 | 1 | 0 | 0 | 0 | 0 | 1 | 0.98456 | -0.29684 | 0.4 | 1 | 1.1 | 0.9
235 | 1 | 0 | 0 | 0 | 0 | 1 | 0.98267 | -0.33364 | 0.4 | 1 | 1.1 | 0.9
233 | 1 | 0.0012224 | 0.00030636 | 0 | 0 | 1 | 0.985 | -0.28818 | 0.4 | 1 | 1.1 | 0.9
120 | 1 | 0 | 0 | 0 | 0 | 1 | 0.97277 | -0.52795 | 0.4 | 1 | 1.1 | 0.9
121 | 1 | 0 | 0 | 0 | 0 | 1 | 0.97616 | -0.46099 | 0.4 | 1 | 1.1 | 0.9
321 | 1 | 0 | 0 | 0 | 0 | 1 | 0.97183 | -0.54658 | 0.4 | 1 | 1.1 | 0.9
319 | 1 | 0.00042591 | 0.00010674 | 0 | 0 | 1 | 0.97263 | -0.53082 | 0.4 | 1 | 1.1 | 0.9
241 | 1 | 0.0024656 | 0.00061795 | 0 | 0 | 1 | 0.9822 | -0.34298 | 0.4 | 1 | 1.1 | 0.9
123 | 1 | 0.0026228 | 0.00065733 | 0 | 0 | 1 | 0.98096 | -0.36694 | 0.4 | 1 | 1.1 | 0.9
330 | 1 | 0.0023504 | 0.00058906 | 0 | 0 | 1 | 0.97145 | -0.55424 | 0.4 | 1 | 1.1 | 0.9
317 | 1 | 0.00021992 | 5.5118e-05 | 0 | 0 | 1 | 0.97262 | -0.53092 | 0.4 | 1 | 1.1 | 0.9
272 | 1 | 0.0028003 | 0.00070182 | 0 | 0 | 1 | 0.98463 | -0.29546 | 0.4 | 1 | 1.1 | 0.9
124 | 1 | 0.0023144 | 0.00058004 | 0 | 0 | 1 | 0.99615 | -0.07316 | 0.4 | 1 | 1.1 | 0.9
125 | 1 | 0 | 0 | 0 | 0 | 1 | 0.99604 | -0.07523 | 0.4 | 1 | 1.1 | 0.9
126 | 1 | 0 | 0 | 0 | 0 | 1 | 0.99615 | -0.073106 | 0.4 | 1 | 1.1 | 0.9
129 | 1 | 0 | 0 | 0 | 0 | 1 | 0.99659 | -0.064847 | 0.4 | 1 | 1.1 | 0.9
130 | 1 | 0.0033637 | 0.00084301 | 0 | 0 | 1 | 0.99582 | -0.079477 | 0.4 | 1 | 1.1 | 0.9
225 | 1 | 0 | 0 | 0 | 0 | 1 | 0.99611 | -0.073873 | 0.4 | 1 | 1.1 | 0.9
154 | 1 | 0.0015039 | 0.00037692 | 0 | 0 | 1 | 0.99782 | -0.041321 | 0.4 | 1 | 1.1 | 0.9
309 | 1 | 0.0068674 | 0.0017211 | 0 | 0 | 1 | 0.99579 | -0.08012 | 0.4 | 1 | 1.1 | 0.9
298 | 1 | 0 | 0 | 0 | 0 | 1 | 0.9959 | -0.077882 | 0.4 | 1 | 1.1 | 0.9
131 | 1 | 0.0040793 | 0.0010224 | 0 | 0 | 1 | 0.98445 | -0.29782 | 0.4 | 1 | 1.1 | 0.9
132 | 1 | 0.0052444 | 0.0013144 | 0 | 0 | 1 | 0.98435 | -0.29972 | 0.4 | 1 | 1.1 | 0.9
133 | 1 | 0.0020194 | 0.00050611 | 0 | 0 | 1 | 0.98453 | -0.29631 | 0.4 | 1 | 1.1 | 0.9
134 | 1 | 0.0016144 | 0.00040459 | 0 | 0 | 1 | 0.98434 | -0.30001 | 0.4 | 1 | 1.1 | 0.9
135 | 1 | 0.0020206 | 0.0005064 | 0 | 0 | 1 | 0.98462 | -0.29455 | 0.4 | 1 | 1.1 | 0.9
136 | 1 | 0 | 0 | 0 | 0 | 1 | 0.97765 | -0.42997 | 0.4 | 1 | 1.1 | 0.9
236 | 1 | 0.0017893 | 0.00044844 | 0 | 0 | 1 | 0.97741 | -0.43473 | 0.4 | 1 | 1.1 | 0.9
237 | 1 | 0.0017977 | 0.00045054 | 0 | 0 | 1 | 0.97785 | -0.42619 | 0.4 | 1 | 1.1 | 0.9
228 | 1 | 0.0029355 | 0.0007357 | 0 | 0 | 1 | 0.98475 | -0.29196 | 0.4 | 1 | 1.1 | 0.9
238 | 1 | 0.0015935 | 0.00039938 | 0 | 0 | 1 | 0.977 | -0.44275 | 0.4 | 1 | 1.1 | 0.9
278 | 1 | 0.0011814 | 0.00029608 | 0 | 0 | 1 | 0.97807 | -0.42193 | 0.4 | 1 | 1.1 | 0.9
137 | 1 | 0.0062638 | 0.0015698 | 0 | 0 | 1 | 0.98528 | -0.28267 | 0.4 | 1 | 1.1 | 0.9
138 | 1 | 0.00055772 | 0.00013978 | 0 | 0 | 1 | 0.98524 | -0.28349 | 0.4 | 1 | 1.1 | 0.9
139 | 1 | 0.00083503 | 0.00020928 | 0 | 0 | 1 | 0.98551 | -0.27831 | 0.4 | 1 | 1.1 | 0.9
140 | 1 | 0.00053903 | 0.00013509 | 0 | 0 | 1 | 0.98518 | -0.28463 | 0.4 | 1 | 1.1 | 0.9
141 | 1 | 0 | 0 | 0 | 0 | 1 | 0.98576 | -0.27337 | 0.4 | 1 | 1.1 | 0.9
169 | 1 | 0.0018285 | 0.00045826 | 0 | 0 | 1 | 0.98673 | -0.25445 | 0.4 | 1 | 1.1 | 0.9
167 | 1 | 0.00048401 | 0.00012131 | 0 | 0 | 1 | 0.98569 | -0.27467 | 0.4 | 1 | 1.1 | 0.9
281 | 1 | 0 | 0 | 0 | 0 | 1 | 0.9874 | -0.24144 | 0.4 | 1 | 1.1 | 0.9
168 | 1 | 0 | 0 | 0 | 0 | 1 | 0.98565 | -0.27562 | 0.4 | 1 | 1.1 | 0.9
142 | 1 | 0.0035606 | 0.00089237 | 0 | 0 | 1 | 0.97906 | -0.40245 | 0.4 | 1 | 1.1 | 0.9
143 | 1 | 0.0037614 | 0.00094269 | 0 | 0 | 1 | 0.97893 | -0.40491 | 0.4 | 1 | 1.1 | 0.9
144 | 1 | 0.0033461 | 0.0008386 | 0 | 0 | 1 | 0.97945 | -0.39488 | 0.4 | 1 | 1.1 | 0.9
145 | 1 | 0.0020771 | 0.00052056 | 0 | 0 | 1 | 0.97886 | -0.40637 | 0.4 | 1 | 1.1 | 0.9
146 | 1 | 0.0015055 | 0.00037731 | 0 | 0 | 1 | 0.97949 | -0.394 | 0.4 | 1 | 1.1 | 0.9
165 | 1 | 0.0013975 | 0.00035024 | 0 | 0 | 1 | 0.97871 | -0.40939 | 0.4 | 1 | 1.1 | 0.9
185 | 1 | 0.0015596 | 0.00039088 | 0 | 0 | 1 | 0.97985 | -0.38703 | 0.4 | 1 | 1.1 | 0.9
163 | 1 | 0.0010022 | 0.00025117 | 0 | 0 | 1 | 0.97856 | -0.41221 | 0.4 | 1 | 1.1 | 0.9
159 | 1 | 0.0014468 | 0.00036261 | 0 | 0 | 1 | 0.9802 | -0.38019 | 0.4 | 1 | 1.1 | 0.9
147 | 1 | 0.0023693 | 0.0005938 | 0 | 0 | 1 | 0.98407 | -0.3063 | 0.4 | 1 | 1.1 | 0.9
149 | 1 | 0 | 0 | 0 | 0 | 1 | 0.9841 | -0.30567 | 0.4 | 1 | 1.1 | 0.9
150 | 1 | 0.0027553 | 0.00069055 | 0 | 0 | 1 | 0.98447 | -0.29848 | 0.4 | 1 | 1.1 | 0.9
151 | 1 | 0.0028 | 0.00070175 | 0 | 0 | 1 | 0.9839 | -0.30971 | 0.4 | 1 | 1.1 | 0.9
271 | 1 | 0.003149 | 0.0007892 | 0 | 0 | 1 | 0.98448 | -0.29828 | 0.4 | 1 | 1.1 | 0.9
254 | 1 | 0.0027965 | 0.00070086 | 0 | 0 | 1 | 0.98388 | -0.30997 | 0.4 | 1 | 1.1 | 0.9
253 | 1 | 0.0051294 | 0.0012856 | 0 | 0 | 1 | 0.98372 | -0.31315 | 0.4 | 1 | 1.1 | 0.9
215 | 1 | 0 | 0 | 0 | 0 | 1 | 0.98202 | -0.34372 | 0.4 | 1 | 1.1 | 0.9
187 | 1 | 0.0028037 | 0.00070267 | 0 | 0 | 1 | 0.98745 | -0.23895 | 0.4 | 1 | 1.1 | 0.9
156 | 1 | 0.0012464 | 0.00031238 | 0 | 0 | 1 | 0.98083 | -0.36799 | 0.4 | 1 | 1.1 | 0.9
157 | 1 | 0.001454 | 0.0003644 | 0 | 0 | 1 | 0.98054 | -0.37357 | 0.4 | 1 | 1.1 | 0.9
158 | 1 | 0 | 0 | 0 | 0 | 1 | 0.98099 | -0.36469 | 0.4 | 1 | 1.1 | 0.9
160 | 1 | 0.0012211 | 0.00030605 | 0 | 0 | 1 | 0.98119 | -0.36087 | 0.4 | 1 | 1.1 | 0.9
161 | 1 | 0.00097135 | 0.00024344 | 0 | 0 | 1 | 0.98091 | -0.36638 | 0.4 | 1 | 1.1 | 0.9
172 | 1 | 0.0012902 | 0.00032334 | 0 | 0 | 1 | 0.98128 | -0.3591 | 0.4 | 1 | 1.1 | 0.9
268 | 1 | 0.0013985 | 0.00035051 | 0 | 0 | 1 | 0.9809 | -0.36649 | 0.4 | 1 | 1.1 | 0.9
162 | 1 | 0.0023463 | 0.00058805 | 0 | 0 | 1 | 0.97851 | -0.41318 | 0.4 | 1 | 1.1 | 0.9
164 | 1 | 0.0014747 | 0.0003696 | 0 | 0 | 1 | 0.97846 | -0.41425 | 0.4 | 1 | 1.1 | 0.9
166 | 1 | 0.0010183 | 0.00025522 | 0 | 0 | 1 | 0.97831 | -0.41717 | 0.4 | 1 | 1.1 | 0.9
277 | 1 | 0.0027183 | 0.00068126 | 0 | 0 | 1 | 0.97818 | -0.41959 | 0.4 | 1 | 1.1 | 0.9
276 | 1 | 0.0022844 | 0.00057252 | 0 | 0 | 1 | 0.97807 | -0.42182 | 0.4 | 1 | 1.1 | 0.9
171 | 1 | 0 | 0 | 0 | 0 | 1 | 0.98518 | -0.28472 | 0.4 | 1 | 1.1 | 0.9
170 | 1 | 0.00041969 | 0.00010518 | 0 | 0 | 1 | 0.98728 | -0.24395 | 0.4 | 1 | 1.1 | 0.9
283 | 1 | 0.0012909 | 0.00032354 | 0 | 0 | 1 | 0.98729 | -0.24372 | 0.4 | 1 | 1.1 | 0.9
314 | 1 | 0.00060784 | 0.00015234 | 0 | 0 | 1 | 0.98503 | -0.28766 | 0.4 | 1 | 1.1 | 0.9
264 | 1 | 0 | 0 | 0 | 0 | 1 | 0.98824 | -0.22523 | 0.4 | 1 | 1.1 | 0.9
251 | 1 | 0 | 0 | 0 | 0 | 1 | 0.98697 | -0.24983 | 0.4 | 1 | 1.1 | 0.9
284 | 1 | 0 | 0 | 0 | 0 | 1 | 0.98731 | -0.2432 | 0.4 | 1 | 1.1 | 0.9
315 | 1 | 0.0014019 | 0.00035136 | 0 | 0 | 1 | 0.98501 | -0.28808 | 0.4 | 1 | 1.1 | 0.9
175 | 1 | 0 | 0 | 0 | 0 | 1 | 0.98709 | -0.24767 | 0.4 | 1 | 1.1 | 0.9
177 | 1 | 0.0017176 | 0.00043048 | 0 | 0 | 1 | 0.98698 | -0.24979 | 0.4 | 1 | 1.1 | 0.9
178 | 1 | 0.0014921 | 0.00037396 | 0 | 0 | 1 | 0.98713 | -0.24675 | 0.4 | 1 | 1.1 | 0.9
294 | 1 | 0.0012158 | 0.00030471 | 0 | 0 | 1 | 0.98717 | -0.24597 | 0.4 | 1 | 1.1 | 0.9
295 | 1 | 0.0012074 | 0.0003026 | 0 | 0 | 1 | 0.98722 | -0.24496 | 0.4 | 1 | 1.1 | 0.9
262 | 1 | 0 | 0 | 0 | 0 | 1 | 0.98867 | -0.21693 | 0.4 | 1 | 1.1 | 0.9
260 | 1 | 0.0020026 | 0.0005019 | 0 | 0 | 1 | 0.98975 | -0.19593 | 0.4 | 1 | 1.1 | 0.9
180 | 1 | 0.00065079 | 0.0001631 | 0 | 0 | 1 | 0.97662 | -0.44907 | 0.4 | 1 | 1.1 | 0.9
181 | 1 | 0 | 0 | 0 | 0 | 1 | 0.97663 | -0.44894 | 0.4 | 1 | 1.1 | 0.9
182 | 1 | 0.00035899 | 8.9971e-05 | 0 | 0 | 1 | 0.97663 | -0.44901 | 0.4 | 1 | 1.1 | 0.9
183 | 1 | 0.0016653 | 0.00041737 | 0 | 0 | 1 | 0.97592 | -0.46291 | 0.4 | 1 | 1.1 | 0.9
184 | 1 | 0 | 0 | 0 | 0 | 1 | 0.97742 | -0.4334 | 0.4 | 1 | 1.1 | 0.9
304 | 1 | 0.001064 | 0.00026666 | 0 | 0 | 1 | 0.97509 | -0.47918 | 0.4 | 1 | 1.1 | 0.9
256 | 1 | 0.00043091 | 0.000108 | 0 | 0 | 1 | 0.97862 | -0.40999 | 0.4 | 1 | 1.1 | 0.9
305 | 1 | 0 | 0 | 0 | 0 | 1 | 0.97457 | -0.48954 | 0.4 | 1 | 1.1 | 0.9
217 | 1 | 0 | 0 | 0 | 0 | 1 | 0.97895 | -0.40363 | 0.4 | 1 | 1.1 | 0.9
220 | 1 | 0 | 0 | 0 | 0 | 1 | 0.97399 | -0.50084 | 0.4 | 1 | 1.1 | 0.9
216 | 1 | 0 | 0 | 0 | 0 | 1 | 0.98183 | -0.34746 | 0.4 | 1 | 1.1 | 0.9
190 | 1 | 0.0017982 | 0.00045068 | 0 | 0 | 1 | 0.99044 | -0.18292 | 0.4 | 1 | 1.1 | 0.9
193 | 1 | 0.0019457 | 0.00048763 | 0 | 0 | 1 | 0.9877 | -0.23575 | 0.4 | 1 | 1.1 | 0.9
194 | 1 | 0.0016621 | 0.00041656 | 0 | 0 | 1 | 0.9876 | -0.23767 | 0.4 | 1 | 1.1 | 0.9
195 | 1 | 0.0015035 | 0.0003768 | 0 | 0 | 1 | 0.98774 | -0.23487 | 0.4 | 1 | 1.1 | 0.9
196 | 1 | 0 | 0 | 0 | 0 | 1 | 0.98747 | -0.24016 | 0.4 | 1 | 1.1 | 0.9
197 | 1 | 0.0024748 | 0.00062026 | 0 | 0 | 1 | 0.98784 | -0.23292 | 0.4 | 1 | 1.1 | 0.9
223 | 1 | 0.0010309 | 0.00025836 | 0 | 0 | 1 | 0.98741 | -0.2414 | 0.4 | 1 | 1.1 | 0.9
224 | 1 | 0.0012145 | 0.00030438 | 0 | 0 | 1 | 0.98731 | -0.24328 | 0.4 | 1 | 1.1 | 0.9
279 | 1 | 0.0013905 | 0.00034848 | 0 | 0 | 1 | 0.98141 | -0.35666 | 0.4 | 1 | 1.1 | 0.9
201 | 1 | 0.0010081 | 0.00025265 | 0 | 0 | 1 | 0.98683 | -0.25261 | 0.4 | 1 | 1.1 | 0.9
203 | 1 | 0.0011419 | 0.00028618 | 0 | 0 | 1 | 0.98594 | -0.26983 | 0.4 | 1 | 1.1 | 0.9
207 | 1 | 0.00098483 | 0.00024682 | 0 | 0 | 1 | 0.9811 | -0.36275 | 0.4 | 1 | 1.1 | 0.9
208 | 1 | 0.0013255 | 0.00033221 | 0 | 0 | 1 | 0.98105 | -0.36368 | 0.4 | 1 | 1.1 | 0.9
209 | 1 | 0 | 0 | 0 | 0 | 1 | 0.98112 | -0.36247 | 0.4 | 1 | 1.1 | 0.9
210 | 1 | 0.0013672 | 0.00034264 | 0 | 0 | 1 | 0.981 | -0.36476 | 0.4 | 1 | 1.1 | 0.9
211 | 1 | 0.0007371 | 0.00018473 | 0 | 0 | 1 | 0.98107 | -0.36337 | 0.4 | 1 | 1.1 | 0.9
212 | 1 | 0.0013894 | 0.00034823 | 0 | 0 | 1 | 0.98127 | -0.35938 | 0.4 | 1 | 1.1 | 0.9
371 | 1 | 0.00082244 | 0.00020612 | 0 | 0 | 1 | 0.98123 | -0.36017 | 0.4 | 1 | 1.1 | 0.9
288 | 1 | 0.0012345 | 0.0003094 | 0 | 0 | 1 | 0.97476 | -0.48684 | 0.4 | 1 | 1.1 | 0.9
293 | 1 | 0.00095555 | 0.00023948 | 0 | 0 | 1 | 0.97482 | -0.4856 | 0.4 | 1 | 1.1 | 0.9
257 | 1 | 0.0024924 | 0.00062466 | 0 | 0 | 1 | 0.98174 | -0.34932 | 0.4 | 1 | 1.1 | 0.9
255 | 1 | 0.00027146 | 6.8036e-05 | 0 | 0 | 1 | 0.97921 | -0.39856 | 0.4 | 1 | 1.1 | 0.9
219 | 1 | 0 | 0 | 0 | 0 | 1 | 0.9731 | -0.51848 | 0.4 | 1 | 1.1 | 0.9
322 | 1 | 0.0017412 | 0.00043637 | 0 | 0 | 1 | 0.97267 | -0.52698 | 0.4 | 1 | 1.1 | 0.9
326 | 1 | 0.0043927 | 0.0011009 | 0 | 0 | 1 | 0.97371 | -0.50636 | 0.4 | 1 | 1.1 | 0.9
323 | 1 | 0.001032 | 0.00025865 | 0 | 0 | 1 | 0.97261 | -0.52821 | 0.4 | 1 | 1.1 | 0.9
327 | 1 | 0 | 0 | 0 | 0 | 1 | 0.97361 | -0.50833 | 0.4 | 1 | 1.1 | 0.9
325 | 1 | 0.0010724 | 0.00026876 | 0 | 0 | 1 | 0.97369 | -0.50675 | 0.4 | 1 | 1.1 | 0.9
289 | 1 | 0.0093737 | 0.0023493 | 0 | 0 | 1 | 0.98724 | -0.24468 | 0.4 | 1 | 1.1 | 0.9
246 | 1 | 0 | 0 | 0 | 0 | 1 | 0.99559 | -0.083749 | 0.4 | 1 | 1.1 | 0.9
296 | 1 | 0.0020488 | 0.00051348 | 0 | 0 | 1 | 0.99407 | -0.1128 | 0.4 | 1 | 1.1 | 0.9
259 | 1 | 0.00084431 | 0.0002116 | 0 | 0 | 1 | 0.98474 | -0.29218 | 0.4 | 1 | 1.1 | 0.9
231 | 1 | 0 | 0 | 0 | 0 | 1 | 0.98116 | -0.36295 | 0.4 | 1 | 1.1 | 0.9
287 | 1 | 0.0089093 | 0.0022329 | 0 | 0 | 1 | 0.98108 | -0.36468 | 0.4 | 1 | 1.1 | 0.9
266 | 1 | 0.0023792 | 0.00059628 | 0 | 0 | 1 | 0.9811 | -0.36417 | 0.4 | 1 | 1.1 | 0.9
265 | 1 | 0.0016929 | 0.00042427 | 0 | 0 | 1 | 0.98109 | -0.36433 | 0.4 | 1 | 1.1 | 0.9
292 | 1 | 0.0089277 | 0.0022375 | 0 | 0 | 1 | 0.98215 | -0.34365 | 0.4 | 1 | 1.1 | 0.9
318 | 1 | 0.00096237 | 0.00024119 | 0 | 0 | 1 | 0.97258 | -0.53171 | 0.4 | 1 | 1.1 | 0.9
331 | 1 | 0.00099831 | 0.0002502 | 0 | 0 | 1 | 0.97144 | -0.55448 | 0.4 | 1 | 1.1 | 0.9
332 | 1 | 0 | 0 | 0 | 0 | 1 | 0.9714 | -0.55515 | 0.4 | 1 | 1.1 | 0.9
339 | 1 | 0.00015957 | 3.9991e-05 | 0 | 0 | 1 | 0.97139 | -0.5553 | 0.4 | 1 | 1.1 | 0.9
337 | 1 | 0 | 0 | 0 | 0 | 1 | 0.97129 | -0.55734 | 0.4 | 1 | 1.1 | 0.9
242 | 1 | 0 | 0 | 0 | 0 | 1 | 0.98202 | -0.34646 | 0.4 | 1 | 1.1 | 0.9
239 | 1 | 0.0018848 | 0.00047237 | 0 | 0 | 1 | 0.97649 | -0.45287 | 0.4 | 1 | 1.1 | 0.9
240 | 1 | 0 | 0 | 0 | 0 | 1 | 0.97524 | -0.47738 | 0.4 | 1 | 1.1 | 0.9
303 | 1 | 0.0010491 | 0.00026292 | 0 | 0 | 1 | 0.97517 | -0.4788 | 0.4 | 1 | 1.1 | 0.9
307 | 1 | 0.0015672 | 0.00039277 | 0 | 0 | 1 | 0.97468 | -0.48841 | 0.4 | 1 | 1.1 | 0.9
301 | 1 | 0 | 0 | 0 | 0 | 1 | 0.97494 | -0.48333 | 0.4 | 1 | 1.1 | 0.9
243 | 1 | 0.0049399 | 0.0012381 | 0 | 0 | 1 | 0.98198 | -0.34726 | 0.4 | 1 | 1.1 | 0.9
313 | 1 | 0.0031118 | 0.0007799 | 0 | 0 | 1 | 0.99549 | -0.08572 | 0.4 | 1 | 1.1 | 0.9
248 | 1 | 0.0021524 | 0.00053944 | 0 | 0 | 1 | 0.98506 | -0.28687 | 0.4 | 1 | 1.1 | 0.9
249 | 1 | 0.0012902 | 0.00032335 | 0 | 0 | 1 | 0.98599 | -0.26871 | 0.4 | 1 | 1.1 | 0.9
250 | 1 | 0 | 0 | 0 | 0 | 1 | 0.98432 | -0.30125 | 0.4 | 1 | 1.1 | 0.9
252 | 1 | 0.0021155 | 0.00053019 | 0 | 0 | 1 | 0.9838 | -0.31146 | 0.4 | 1 | 1.1 | 0.9
274 | 1 | 0 | 0 | 0 | 0 | 1 | 0.98327 | -0.32179 | 0.4 | 1 | 1.1 | 0.9
275 | 1 | 0 | 0 | 0 | 0 | 1 | 0.98294 | -0.32817 | 0.4 | 1 | 1.1 | 0.9
261 | 1 | 0.0016638 | 0.00041698 | 0 | 0 | 1 | 0.99086 | -0.17464 | 0.4 | 1 | 1.1 | 0.9
263 | 1 | 0.0016929 | 0.00042428 | 0 | 0 | 1 | 0.99146 | -0.16295 | 0.4 | 1 | 1.1 | 0.9
297 | 1 | 0.0028935 | 0.00072517 | 0 | 0 | 1 | 0.99321 | -0.12937 | 0.4 | 1 | 1.1 | 0.9
290 | 1 | 0.0025621 | 0.00064212 | 0 | 0 | 1 | 0.98292 | -0.32849 | 0.4 | 1 | 1.1 | 0.9
291 | 1 | 0.0016492 | 0.00041332 | 0 | 0 | 1 | 0.9829 | -0.32898 | 0.4 | 1 | 1.1 | 0.9
306 | 1 | 0.0025917 | 0.00064953 | 0 | 0 | 1 | 0.97464 | -0.48914 | 0.4 | 1 | 1.1 | 0.9
300 | 1 | 0.0011214 | 0.00028104 | 0 | 0 | 1 | 0.97486 | -0.48477 | 0.4 | 1 | 1.1 | 0.9
302 | 1 | 0.0013923 | 0.00034895 | 0 | 0 | 1 | 0.97485 | -0.48504 | 0.4 | 1 | 1.1 | 0.9
310 | 1 | 0.0017699 | 0.00044357 | 0 | 0 | 1 | 0.97481 | -0.48574 | 0.4 | 1 | 1.1 | 0.9
311 | 1 | 0.0019842 | 0.00049728 | 0 | 0 | 1 | 0.97477 | -0.4865 | 0.4 | 1 | 1.1 | 0.9
333 | 1 | 0.00085344 | 0.00021389 | 0 | 0 | 1 | 0.97124 | -0.55829 | 0.4 | 1 | 1.1 | 0.9
334 | 1 | 0.0003003 | 7.5263e-05 | 0 | 0 | 1 | 0.97124 | -0.55832 | 0.4 | 1 | 1.1 | 0.9
335 | 1 | 0 | 0 | 0 | 0 | 1 | 0.97127 | -0.55779 | 0.4 | 1 | 1.1 | 0.9
338 | 1 | 0 | 0 | 0 | 0 | 1 | 0.97124 | -0.55833 | 0.4 | 1 | 1.1 | 0.9
340 | 1 | 0.00052246 | 0.00013094 | 0 | 0 | 1 | 0.97122 | -0.55872 | 0.4 | 1 | 1.1 | 0.9
324 | 1 | 0 | 0 | 0 | 0 | 1 | 0.9725 | -0.5303 | 0.4 | 1 | 1.1 | 0.9
328 | 1 | 0.00072796 | 0.00018244 | 0 | 0 | 1 | 0.97246 | -0.53108 | 0.4 | 1 | 1.1 | 0.9
329 | 1 | 0.0036204 | 0.00090736 | 0 | 0 | 1 | 0.97236 | -0.53302 | 0.4 | 1 | 1.1 | 0.9
346 | 1 | 0.0011208 | 0.0002809 | 0 | 0 | 1 | 0.97215 | -0.5372 | 0.4 | 1 | 1.1 | 0.9
344 | 1 | 0.0016828 | 0.00042175 | 0 | 0 | 1 | 0.97235 | -0.53318 | 0.4 | 1 | 1.1 | 0.9
353 | 1 | 0 | 0 | 0 | 0 | 1 | 0.97357 | -0.50918 | 0.4 | 1 | 1.1 | 0.9
367 | 1 | 0.0007177 | 0.00017987 | 0 | 0 | 1 | 0.97361 | -0.50847 | 0.4 | 1 | 1.1 | 0.9
355 | 1 | 0.0039314 | 0.0009853 | 0 | 0 | 1 | 0.97343 | -0.51187 | 0.4 | 1 | 1.1 | 0.9
351 | 1 | 0.0014456 | 0.0003623 | 0 | 0 | 1 | 0.97353 | -0.5099 | 0.4 | 1 | 1.1 | 0.9
345 | 1 | 0.0036102 | 0.0009048 | 0 | 0 | 1 | 0.97208 | -0.53869 | 0.4 | 1 | 1.1 | 0.9
343 | 1 | 0.0011524 | 0.00028881 | 0 | 0 | 1 | 0.97231 | -0.53416 | 0.4 | 1 | 1.1 | 0.9
342 | 1 | 0.00078543 | 0.00019685 | 0 | 0 | 1 | 0.97231 | -0.53416 | 0.4 | 1 | 1.1 | 0.9
347 | 1 | 0 | 0 | 0 | 0 | 1 | 0.97206 | -0.53909 | 0.4 | 1 | 1.1 | 0.9
348 | 1 | 0 | 0 | 0 | 0 | 1 | 0.97201 | -0.53997 | 0.4 | 1 | 1.1 | 0.9
349 | 1 | 0.0018627 | 0.00046683 | 0 | 0 | 1 | 0.97201 | -0.54005 | 0.4 | 1 | 1.1 | 0.9
350 | 1 | 0.0012573 | 0.0003151 | 0 | 0 | 1 | 0.97201 | -0.53995 | 0.4 | 1 | 1.1 | 0.9
359 | 1 | 0.00092744 | 0.00023244 | 0 | 0 | 1 | 0.97199 | -0.54043 | 0.4 | 1 | 1.1 | 0.9
356 | 1 | 0.00067064 | 0.00016808 | 0 | 0 | 1 | 0.97199 | -0.54042 | 0.4 | 1 | 1.1 | 0.9
352 | 1 | 0.0010226 | 0.00025628 | 0 | 0 | 1 | 0.97351 | -0.51029 | 0.4 | 1 | 1.1 | 0.9

## generator_data
GEN_BUS | PG | QG | QMAX | QMIN | VG | MBASE | GEN_STATUS | PMAX | PMIN
106 | 0.49376 | 0.12642 | 10 | -10 | 1 | 100 | 1 | 10 | 0

## branch_data
F_BUS | T_BUS | BR_R | BR_X | BR_B | RATE_A | RATE_B | RATE_C | TAP | SHIFT | BR_STATUS | ANGMIN | ANGMAX | P_in | Q_in | P_out | Q_out
1 | 2 | 0.031185 | 0.019958 | 5.2368e-11 | 0 | 0 | 0 | 0 | 0 | 1 | -90 | 90 | 0.0024395 | 0.00061085 | -0.0024395 | -0.00061085
1 | 3 | 2.1346 | 1.3661 | 3.5845e-09 | 0 | 0 | 0 | 0 | 0 | 1 | -90 | 90 | -0.0035625 | -0.00089232 | 0.0035628 | 0.00089218
2 | 4 | 3.8427 | 2.4593 | 6.4529e-09 | 0 | 0 | 0 | 0 | 0 | 1 | -90 | 90 | 0.00097773 | 0.00024447 | -0.00097769 | -0.00024505
3 | 5 | 4.0157 | 2.57 | 6.7434e-09 | 0 | 0 | 0 | 0 | 0 | 1 | -90 | 90 | -0.0042995 | -0.0010768 | 0.0043003 | 0.0010767
5 | 17 | 0.34039 | 0.21785 | 5.7161e-10 | 0 | 0 | 0 | 0 | 0 | 1 | -90 | 90 | 0.0016273 | 0.00040768 | -0.0016273 | -0.00040772
5 | 15 | 1.0329 | 0.66103 | 1.7345e-09 | 0 | 0 | 0 | 0 | 0 | 1 | -90 | 90 | -0.0059276 | -0.0014844 | 0.005928 | 0.0014845
17 | 18 | 1.0166 | 0.65064 | 1.7072e-09 | 0 | 0 | 0 | 0 | 0 | 1 | -90 | 90 | 0.0016273 | 0.00040772 | -0.0016273 | -0.00040787
15 | 16 | 2.1775 | 1.3936 | 3.6565e-09 | 0 | 0 | 0 | 0 | 0 | 1 | -90 | 90 | -0.0078218 | -0.0019591 | 0.0078233 | 0.0019598
16 | 8 | 1.1627 | 0.74414 | 1.9525e-09 | 0 | 0 | 0 | 0 | 0 | 1 | -90 | 90 | -0.010479 | -0.0026254 | 0.01048 | 0.0026261
6 | 7 | 2.7508 | 1.7605 | 4.6193e-09 | 0 | 0 | 0 | 0 | 0 | 1 | -90 | 90 | -0.00089275 | -0.00022376 | 0.00089278 | 0.00022334
7 | 8 | 0.26094 | 0.167 | 4.3818e-10 | 0 | 0 | 0 | 0 | 0 | 1 | -90 | 90 | 0.020411 | 0.0051139 | -0.020409 | -0.0051132
7 | 9 | 8.4098 | 5.3823 | 1.4122e-08 | 0 | 0 | 0 | 0 | 0 | 1 | -90 | 90 | -0.021303 | -0.0053372 | 0.021346 | 0.0053634
8 | 12 | 0.29672 | 0.1899 | 4.9827e-10 | 0 | 0 | 0 | 0 | 0 | 1 | -90 | 90 | 0.0099289 | 0.002487 | -0.0099286 | -0.0024869
9 | 285 | 0.29512 | 0.18888 | 4.9558e-10 | 0 | 0 | 0 | 0 | 0 | 1 | -90 | 90 | -0.026167 | -0.0065715 | 0.026169 | 0.0065729
12 | 14 | 1.1722 | 0.7502 | 1.9684e-09 | 0 | 0 | 0 | 0 | 0 | 1 | -90 | 90 | 0.0026752 | 0.00067036 | -0.0026751 | -0.00067048
12 | 10 | 1.1647 | 0.74542 | 1.9559e-09 | 0 | 0 | 0 | 0 | 0 | 1 | -90 | 90 | 0.0072535 | 0.0018165 | -0.0072528 | -0.0018162
285 | 286 | 5.0124 | 3.2079 | 8.4172e-09 | 0 | 0 | 0 | 0 | 0 | 1 | -90 | 90 | -0.026169 | -0.0065729 | 0.026207 | 0.0065967
10 | 11 | 1.8668 | 1.1947 | 3.1348e-09 | 0 | 0 | 0 | 0 | 0 | 1 | -90 | 90 | 0.0046073 | 0.0011532 | -0.0046068 | -0.0011532
286 | 307 | 1.0399 | 0.66551 | 1.7462e-09 | 0 | 0 | 0 | 0 | 0 | 1 | -90 | 90 | 0.004159 | 0.0010422 | -0.0041588 | -0.0010422
286 | 364 | 2.1281 | 1.362 | 3.5737e-09 | 0 | 0 | 0 | 0 | 0 | 1 | -90 | 90 | 0.0019636 | 0.00049186 | -0.0019635 | -0.00049214
286 | 240 | 1.3227 | 0.84655 | 2.2212e-09 | 0 | 0 | 0 | 0 | 0 | 1 | -90 | 90 | -0.03233 | -0.0081307 | 0.032346 | 0.0081404
11 | 13 | 0.56141 | 0.3593 | 9.4276e-10 | 0 | 0 | 0 | 0 | 0 | 1 | -90 | 90 | 0.0038889 | 0.00097323 | -0.0038888 | -0.00097325
13 | 19 | 9.0284 | 5.7782 | 1.5161e-08 | 0 | 0 | 0 | 0 | 0 | 1 | -90 | 90 | 0.0030307 | 0.00075819 | -0.0030298 | -0.00075902
19 | 213 | 1.0474 | 0.67034 | 1.7589e-09 | 0 | 0 | 0 | 0 | 0 | 1 | -90 | 90 | 0.0030298 | 0.00075902 | -0.0030297 | -0.00075912
213 | 214 | 1.6934 | 1.0838 | 2.8436e-09 | 0 | 0 | 0 | 0 | 0 | 1 | -90 | 90 | 0.0013343 | 0.00033418 | -0.0013343 | -0.00033443
20 | 21 | 0.24376 | 0.15601 | 4.0934e-10 | 0 | 0 | 0 | 0 | 0 | 1 | -90 | 90 | 0.0024173 | 0.0006058 | -0.0024173 | -0.00060583
20 | 22 | 0.020336 | 0.013015 | 3.415e-11 | 0 | 0 | 0 | 0 | 0 | 1 | -90 | 90 | -0.0042436 | -0.0010635 | 0.0042436 | 0.0010635
22 | 24 | 0.028427 | 0.018193 | 4.7736e-11 | 0 | 0 | 0 | 0 | 0 | 1 | -90 | 90 | -0.0061238 | -0.0015348 | 0.0061239 | 0.0015348
24 | 99 | 0.84369 | 0.53996 | 1.4168e-09 | 0 | 0 | 0 | 0 | 0 | 1 | -90 | 90 | -0.0084614 | -0.0021206 | 0.0084621 | 0.0021209
23 | 31 | 1.2794 | 0.81884 | 2.1485e-09 | 0 | 0 | 0 | 0 | 0 | 1 | -90 | 90 | -0.0026383 | -0.00066122 | 0.0026384 | 0.00066107
31 | 222 | 1.4445 | 0.9245 | 2.4258e-09 | 0 | 0 | 0 | 0 | 0 | 1 | -90 | 90 | -0.0026384 | -0.00066107 | 0.0026385 | 0.00066091
99 | 226 | 1.6671 | 1.0669 | 2.7995e-09 | 0 | 0 | 0 | 0 | 0 | 1 | -90 | 90 | 0.006084 | 0.0015248 | -0.0060833 | -0.0015246
99 | 206 | 1.0846 | 0.69414 | 1.8213e-09 | 0 | 0 | 0 | 0 | 0 | 1 | -90 | 90 | -0.014546 | -0.0036456 | 0.014549 | 0.0036471
222 | 221 | 0.39777 | 0.25457 | 6.6796e-10 | 0 | 0 | 0 | 0 | 0 | 1 | -90 | 90 | -0.005046 | -0.0012643 | 0.0050461 | 0.0012643
226 | 191 | 0.042646 | 0.027293 | 7.1613e-11 | 0 | 0 | 0 | 0 | 0 | 1 | -90 | 90 | 0.0036285 | 0.00090939 | -0.0036285 | -0.00090939
206 | 205 | 0.4427 | 0.28333 | 7.4341e-10 | 0 | 0 | 0 | 0 | 0 | 1 | -90 | 90 | -0.016881 | -0.0042317 | 0.016883 | 0.0042325
25 | 26 | 0.40776 | 0.26097 | 3.4237e-09 | 0 | 0 | 0 | 0 | 0 | 1 | -90 | 90 | -0.19805 | -0.050403 | 0.19822 | 0.050513
25 | 27 | 0.074824 | 0.047888 | 6.2825e-10 | 0 | 0 | 0 | 0 | 0 | 1 | -90 | 90 | 0.19531 | 0.049716 | -0.19528 | -0.049696
26 | 28 | 0.30043 | 0.19228 | 2.5225e-09 | 0 | 0 | 0 | 0 | 0 | 1 | -90 | 90 | -0.20077 | -0.051151 | 0.2009 | 0.051234
27 | 29 | 0.50619 | 0.32396 | 4.2501e-09 | 0 | 0 | 0 | 0 | 0 | 1 | -90 | 90 | 0.16768 | 0.042764 | -0.16753 | -0.042666
27 | 30 | 0.33227 | 0.21265 | 5.5796e-10 | 0 | 0 | 0 | 0 | 0 | 1 | -90 | 90 | 0.027596 | 0.0069327 | -0.027593 | -0.006931
28 | 104 | 1.7982 | 1.1508 | 1.5098e-08 | 0 | 0 | 0 | 0 | 0 | 1 | -90 | 90 | -0.2009 | -0.051234 | 0.20168 | 0.051732
29 | 69 | 0.12834 | 0.082138 | 1.0776e-09 | 0 | 0 | 0 | 0 | 0 | 1 | -90 | 90 | 0.16544 | 0.042142 | -0.1654 | -0.042118
30 | 97 | 1.389 | 0.88896 | 2.3325e-09 | 0 | 0 | 0 | 0 | 0 | 1 | -90 | 90 | 0.02628 | 0.0066022 | -0.02627 | -0.0065959
30 | 94 | 0.8764 | 0.5609 | 1.4717e-09 | 0 | 0 | 0 | 0 | 0 | 1 | -90 | 90 | 0.0013128 | 0.0003288 | -0.0013128 | -0.00032894
104 | 106 | 0.21598 | 0.13823 | 1.8135e-09 | 0 | 0 | 0 | 0 | 0 | 1 | -90 | 90 | -0.20277 | -0.052006 | 0.20287 | 0.052066
104 | 312 | 0.79111 | 0.50631 | 1.3285e-09 | 0 | 0 | 0 | 0 | 0 | 1 | -90 | 90 | 0.0010941 | 0.00027408 | -0.0010941 | -0.00027421
69 | 67 | 0.13805 | 0.088353 | 1.1591e-09 | 0 | 0 | 0 | 0 | 0 | 1 | -90 | 90 | 0.16424 | 0.041827 | -0.1642 | -0.041801
97 | 109 | 1.4854 | 0.95068 | 2.4944e-09 | 0 | 0 | 0 | 0 | 0 | 1 | -90 | 90 | 0.025423 | 0.0063836 | -0.025413 | -0.0063772
94 | 95 | 0.46584 | 0.29814 | 7.8227e-10 | 0 | 0 | 0 | 0 | 0 | 1 | -90 | 90 | 0.00065727 | 0.00016465 | -0.00065727 | -0.00016473
98 | 36 | 1.5133 | 0.96851 | 1.2706e-08 | 0 | 0 | 0 | 0 | 0 | 1 | -90 | 90 | 0.13876 | 0.035246 | -0.13844 | -0.035044
98 | 87 | 0.16177 | 0.10353 | 1.3583e-09 | 0 | 0 | 0 | 0 | 0 | 1 | -90 | 90 | -0.13876 | -0.035246 | 0.13879 | 0.035267
36 | 192 | 4.6029 | 2.9459 | 7.7295e-09 | 0 | 0 | 0 | 0 | 0 | 1 | -90 | 90 | 0.022087 | 0.0055459 | -0.022062 | -0.005531
36 | 34 | 0.46091 | 0.29498 | 3.87e-09 | 0 | 0 | 0 | 0 | 0 | 1 | -90 | 90 | 0.11636 | 0.029498 | -0.11629 | -0.029455
87 | 82 | 0.23473 | 0.15023 | 1.9709e-09 | 0 | 0 | 0 | 0 | 0 | 1 | -90 | 90 | -0.14055 | -0.035707 | 0.1406 | 0.035739
103 | 247 | 5.1077 | 3.2689 | 8.5773e-09 | 0 | 0 | 0 | 0 | 0 | 1 | -90 | 90 | 0.0022279 | 0.00055762 | -0.0022276 | -0.00055829
103 | 105 | 1.5497 | 0.99178 | 5.2046e-09 | 0 | 0 | 0 | 0 | 0 | 1 | -90 | 90 | 0.048937 | 0.01259 | -0.048897 | -0.012565
103 | 244 | 0.48298 | 0.3091 | 2.4331e-09 | 0 | 0 | 0 | 0 | 0 | 1 | -90 | 90 | -0.051165 | -0.013148 | 0.051178 | 0.013156
105 | 155 | 11.754 | 7.5225 | 1.9738e-08 | 0 | 0 | 0 | 0 | 0 | 1 | -90 | 90 | 0.048897 | 0.012565 | -0.048594 | -0.012373
244 | 245 | 0.15117 | 0.09675 | 1.2693e-09 | 0 | 0 | 0 | 0 | 0 | 1 | -90 | 90 | -0.052208 | -0.013414 | 0.052212 | 0.013417
106 | 152 | 0.47882 | 0.30645 | 4.0204e-09 | 0 | 0 | 0 | 0 | 0 | 1 | -90 | 90 | 0.2909 | 0.074356 | -0.29046 | -0.07408
155 | 188 | 2.5264 | 1.6169 | 4.2425e-09 | 0 | 0 | 0 | 0 | 0 | 1 | -90 | 90 | 0.044173 | 0.011266 | -0.04412 | -0.011232
155 | 186 | 1.6937 | 1.084 | 2.8441e-09 | 0 | 0 | 0 | 0 | 0 | 1 | -90 | 90 | 0.0044201 | 0.0011076 | -0.0044197 | -0.0011077
152 | 153 | 0.15861 | 0.10151 | 1.3317e-09 | 0 | 0 | 0 | 0 | 0 | 1 | -90 | 90 | 0.28729 | 0.073284 | -0.28715 | -0.073195
67 | 66 | 0.23519 | 0.15052 | 1.9747e-09 | 0 | 0 | 0 | 0 | 0 | 1 | -90 | 90 | 0.16133 | 0.041082 | -0.16126 | -0.04104
109 | 62 | 0.33561 | 0.21479 | 5.6358e-10 | 0 | 0 | 0 | 0 | 0 | 1 | -90 | 90 | 0.024606 | 0.0061751 | -0.024604 | -0.0061738
267 | 273 | 0.88344 | 0.5654 | 1.4835e-09 | 0 | 0 | 0 | 0 | 0 | 1 | -90 | 90 | 0.037967 | 0.0095599 | -0.037953 | -0.0095512
267 | 282 | 0.46703 | 0.2989 | 7.8427e-10 | 0 | 0 | 0 | 0 | 0 | 1 | -90 | 90 | -0.037967 | -0.0095599 | 0.037974 | 0.0095646
273 | 272 | 1.4777 | 0.9457 | 2.4814e-09 | 0 | 0 | 0 | 0 | 0 | 1 | -90 | 90 | 0.021818 | 0.0054734 | -0.02181 | -0.0054687
273 | 123 | 21.2948 | 13.6287 | 3.576e-08 | 0 | 0 | 0 | 0 | 0 | 1 | -90 | 90 | 0.016135 | 0.0040778 | -0.016075 | -0.0040423
282 | 203 | 0.6917 | 0.44269 | 1.1615e-09 | 0 | 0 | 0 | 0 | 0 | 1 | -90 | 90 | -0.040888 | -0.010295 | 0.040901 | 0.010303
221 | 204 | 0.4559 | 0.29178 | 7.6559e-10 | 0 | 0 | 0 | 0 | 0 | 1 | -90 | 90 | -0.0070784 | -0.0017736 | 0.0070787 | 0.0017737
115 | 116 | 1.92 | 1.2288 | 3.2242e-09 | 0 | 0 | 0 | 0 | 0 | 1 | -90 | 90 | 0.011007 | 0.0027607 | -0.011005 | -0.0027593
115 | 117 | 0.66856 | 0.42788 | 1.1227e-09 | 0 | 0 | 0 | 0 | 0 | 1 | -90 | 90 | -0.012666 | -0.0031763 | 0.012667 | 0.0031769
116 | 118 | 6.4037 | 4.0984 | 1.0754e-08 | 0 | 0 | 0 | 0 | 0 | 1 | -90 | 90 | 0.010455 | 0.0026215 | -0.010447 | -0.0026175
117 | 119 | 11.2845 | 7.2221 | 1.895e-08 | 0 | 0 | 0 | 0 | 0 | 1 | -90 | 90 | -0.012667 | -0.0031769 | 0.012687 | 0.003188
118 | 121 | 3.6403 | 2.3298 | 6.1131e-09 | 0 | 0 | 0 | 0 | 0 | 1 | -90 | 90 | 0.010447 | 0.0026176 | -0.010443 | -0.0026153
119 | 122 | 8.6915 | 5.5626 | 1.4595e-08 | 0 | 0 | 0 | 0 | 0 | 1 | -90 | 90 | -0.012687 | -0.003188 | 0.012702 | 0.0031965
122 | 123 | 1.2046 | 0.77093 | 2.0228e-09 | 0 | 0 | 0 | 0 | 0 | 1 | -90 | 90 | -0.013449 | -0.0033837 | 0.013452 | 0.003385
32 | 33 | 0.44239 | 0.28313 | 3.7144e-09 | 0 | 0 | 0 | 0 | 0 | 1 | -90 | 90 | 0.11393 | 0.028855 | -0.11387 | -0.028815
32 | 34 | 0.15745 | 0.10076 | 1.322e-09 | 0 | 0 | 0 | 0 | 0 | 1 | -90 | 90 | -0.11556 | -0.029263 | 0.11558 | 0.029277
33 | 35 | 0.03684 | 0.023577 | 3.0932e-10 | 0 | 0 | 0 | 0 | 0 | 1 | -90 | 90 | 0.11219 | 0.028394 | -0.11218 | -0.028391
35 | 108 | 0.20196 | 0.12926 | 1.6958e-09 | 0 | 0 | 0 | 0 | 0 | 1 | -90 | 90 | 0.11086 | 0.028059 | -0.11083 | -0.028042
108 | 92 | 0.19145 | 0.12253 | 1.6075e-09 | 0 | 0 | 0 | 0 | 0 | 1 | -90 | 90 | 0.10941 | 0.027685 | -0.10938 | -0.027669
192 | 227 | 0.41742 | 0.26715 | 7.0095e-10 | 0 | 0 | 0 | 0 | 0 | 1 | -90 | 90 | 0.018765 | 0.0047046 | -0.018763 | -0.0047036
92 | 90 | 0.33967 | 0.21739 | 2.852e-09 | 0 | 0 | 0 | 0 | 0 | 1 | -90 | 90 | 0.10733 | 0.027156 | -0.10729 | -0.027129
227 | 228 | 1.4469 | 0.92603 | 2.4298e-09 | 0 | 0 | 0 | 0 | 0 | 1 | -90 | 90 | 0.00378 | 0.00094705 | -0.0037798 | -0.00094714
227 | 135 | 1.1152 | 0.7137 | 1.8726e-09 | 0 | 0 | 0 | 0 | 0 | 1 | -90 | 90 | 0.014983 | 0.0037565 | -0.01498 | -0.003755
37 | 38 | 0.51913 | 0.33224 | 8.7176e-10 | 0 | 0 | 0 | 0 | 0 | 1 | -90 | 90 | 0.010618 | 0.0026612 | -0.010617 | -0.0026609
37 | 39 | 1.2236 | 0.78308 | 2.0547e-09 | 0 | 0 | 0 | 0 | 0 | 1 | -90 | 90 | -0.012794 | -0.0032065 | 0.012796 | 0.0032077
38 | 40 | 0.51934 | 0.33238 | 8.7211e-10 | 0 | 0 | 0 | 0 | 0 | 1 | -90 | 90 | 0.0084424 | 0.0021158 | -0.008442 | -0.0021157
39 | 41 | 0.69558 | 0.44517 | 1.1681e-09 | 0 | 0 | 0 | 0 | 0 | 1 | -90 | 90 | -0.014973 | -0.0037534 | 0.014975 | 0.0037543
40 | 75 | 1.0289 | 0.65853 | 1.7279e-09 | 0 | 0 | 0 | 0 | 0 | 1 | -90 | 90 | 0.0053385 | 0.0013379 | -0.0053381 | -0.0013378
41 | 107 | 0.087344 | 0.0559 | 7.3337e-10 | 0 | 0 | 0 | 0 | 0 | 1 | -90 | 90 | -0.1028 | -0.026035 | 0.10281 | 0.026041
41 | 43 | 0.66156 | 0.4234 | 2.2219e-09 | 0 | 0 | 0 | 0 | 0 | 1 | -90 | 90 | 0.087828 | 0.02228 | -0.087773 | -0.022245
75 | 76 | 1.004 | 0.64259 | 1.6861e-09 | 0 | 0 | 0 | 0 | 0 | 1 | -90 | 90 | 0.0053381 | 0.0013378 | -0.0053378 | -0.0013378
107 | 299 | 0.30468 | 0.19499 | 2.5582e-09 | 0 | 0 | 0 | 0 | 0 | 1 | -90 | 90 | -0.10489 | -0.026561 | 0.10493 | 0.026584
107 | 148 | 1.214 | 0.77694 | 2.0386e-09 | 0 | 0 | 0 | 0 | 0 | 1 | -90 | 90 | 0.0020768 | 0.00052032 | -0.0020768 | -0.00052049
43 | 42 | 1.8728 | 1.1986 | 3.1449e-09 | 0 | 0 | 0 | 0 | 0 | 1 | -90 | 90 | 0.083632 | 0.021208 | -0.083491 | -0.021118
76 | 189 | 0.00068729 | 0.00043987 | 1.1541e-12 | 0 | 0 | 0 | 0 | 0 | 1 | -90 | 90 | 0.0025455 | 0.00063797 | -0.0025455 | -0.00063797
299 | 128 | 0.26881 | 0.17204 | 2.257e-09 | 0 | 0 | 0 | 0 | 0 | 1 | -90 | 90 | -0.10783 | -0.027311 | 0.10786 | 0.027332
42 | 44 | 1.396 | 0.89346 | 2.3443e-09 | 0 | 0 | 0 | 0 | 0 | 1 | -90 | 90 | 0.081465 | 0.02061 | -0.081365 | -0.020546
44 | 45 | 1.0919 | 0.69883 | 1.8336e-09 | 0 | 0 | 0 | 0 | 0 | 1 | -90 | 90 | 0.060501 | 0.015313 | -0.060458 | -0.015286
44 | 46 | 1.2906 | 0.82601 | 2.1673e-09 | 0 | 0 | 0 | 0 | 0 | 1 | -90 | 90 | 0.020864 | 0.005233 | -0.020858 | -0.0052294
45 | 73 | 1.9777 | 1.2657 | 3.321e-09 | 0 | 0 | 0 | 0 | 0 | 1 | -90 | 90 | 0.058725 | 0.014851 | -0.058651 | -0.014804
46 | 205 | 0.44264 | 0.28329 | 7.4331e-10 | 0 | 0 | 0 | 0 | 0 | 1 | -90 | 90 | 0.019222 | 0.0048195 | -0.01922 | -0.0048184
73 | 74 | 1.231 | 0.78783 | 2.0671e-09 | 0 | 0 | 0 | 0 | 0 | 1 | -90 | 90 | 0.055331 | 0.013972 | -0.05529 | -0.013946
74 | 202 | 0.67256 | 0.43044 | 1.1294e-09 | 0 | 0 | 0 | 0 | 0 | 1 | -90 | 90 | 0.052299 | 0.013197 | -0.052279 | -0.013184
47 | 48 | 0.95814 | 0.61321 | 1.609e-09 | 0 | 0 | 0 | 0 | 0 | 1 | -90 | 90 | -0.00085479 | -0.00021423 | 0.0008548 | 0.00021408
48 | 49 | 0.59149 | 0.37856 | 9.9328e-10 | 0 | 0 | 0 | 0 | 0 | 1 | -90 | 90 | -0.02219 | -0.0055648 | 0.022194 | 0.0055667
48 | 50 | 1.2654 | 0.80984 | 2.1249e-09 | 0 | 0 | 0 | 0 | 0 | 1 | -90 | 90 | 0.02047 | 0.0051338 | -0.020464 | -0.0051304
48 | 51 | 0.96278 | 0.61618 | 1.6168e-09 | 0 | 0 | 0 | 0 | 0 | 1 | -90 | 90 | 0.00086609 | 0.00021691 | -0.00086609 | -0.00021706
49 | 61 | 0.10566 | 0.067623 | 1.7743e-10 | 0 | 0 | 0 | 0 | 0 | 1 | -90 | 90 | -0.022849 | -0.0057311 | 0.02285 | 0.0057314
50 | 63 | 0.020561 | 0.013159 | 3.4528e-11 | 0 | 0 | 0 | 0 | 0 | 1 | -90 | 90 | 0.019042 | 0.004774 | -0.019042 | -0.0047739
61 | 62 | 1.2884 | 0.82459 | 2.1636e-09 | 0 | 0 | 0 | 0 | 0 | 1 | -90 | 90 | -0.023926 | -0.006001 | 0.023934 | 0.0060059
63 | 58 | 0.69132 | 0.44244 | 1.1609e-09 | 0 | 0 | 0 | 0 | 0 | 1 | -90 | 90 | 0.017667 | 0.0044293 | -0.017664 | -0.0044279
62 | 96 | 1.1505 | 0.73629 | 1.9319e-09 | 0 | 0 | 0 | 0 | 0 | 1 | -90 | 90 | 0.00067054 | 0.00016787 | -0.00067053 | -0.00016805
58 | 64 | 0.90742 | 0.58075 | 1.5238e-09 | 0 | 0 | 0 | 0 | 0 | 1 | -90 | 90 | 0.0010774 | 0.00026988 | -0.0010774 | -0.00027002
58 | 65 | 0.97713 | 0.62537 | 1.6409e-09 | 0 | 0 | 0 | 0 | 0 | 1 | -90 | 90 | 0.0013828 | 0.00034641 | -0.0013828 | -0.00034656
58 | 56 | 1.2288 | 0.78646 | 2.0636e-09 | 0 | 0 | 0 | 0 | 0 | 1 | -90 | 90 | 0.015204 | 0.0038116 | -0.015201 | -0.0038099
52 | 53 | 0.45628 | 0.29202 | 7.6622e-10 | 0 | 0 | 0 | 0 | 0 | 1 | -90 | 90 | -0.0014519 | -0.00036387 | 0.0014519 | 0.0003638
53 | 54 | 1.0098 | 0.64629 | 1.6958e-09 | 0 | 0 | 0 | 0 | 0 | 1 | -90 | 90 | -0.002522 | -0.000632 | 0.002522 | 0.00063188
54 | 85 | 0.96606 | 0.61828 | 1.6223e-09 | 0 | 0 | 0 | 0 | 0 | 1 | -90 | 90 | -0.0040093 | -0.0010046 | 0.0040094 | 0.0010046
85 | 86 | 0.96776 | 0.61937 | 1.6251e-09 | 0 | 0 | 0 | 0 | 0 | 1 | -90 | 90 | 0.0013602 | 0.00034075 | -0.0013602 | -0.0003409
85 | 83 | 0.57558 | 0.36837 | 9.6655e-10 | 0 | 0 | 0 | 0 | 0 | 1 | -90 | 90 | -0.0053696 | -0.0013453 | 0.0053698 | 0.0013453
83 | 84 | 0.11774 | 0.075355 | 1.9772e-10 | 0 | 0 | 0 | 0 | 0 | 1 | -90 | 90 | -0.0064428 | -0.0016142 | 0.0064429 | 0.0016143
55 | 56 | 0.15895 | 0.10173 | 2.6692e-10 | 0 | 0 | 0 | 0 | 0 | 1 | -90 | 90 | -0.013649 | -0.0034208 | 0.013649 | 0.003421
55 | 57 | 0.57757 | 0.36965 | 9.699e-10 | 0 | 0 | 0 | 0 | 0 | 1 | -90 | 90 | 0.012564 | 0.0031489 | -0.012563 | -0.0031484
57 | 59 | 0.75773 | 0.48495 | 1.2724e-09 | 0 | 0 | 0 | 0 | 0 | 1 | -90 | 90 | 0.0015317 | 0.00038376 | -0.0015317 | -0.00038387
57 | 60 | 0.96625 | 0.6184 | 1.6226e-09 | 0 | 0 | 0 | 0 | 0 | 1 | -90 | 90 | 0.011032 | 0.0027646 | -0.01103 | -0.002764
60 | 362 | 0.44708 | 0.28613 | 7.5077e-10 | 0 | 0 | 0 | 0 | 0 | 1 | -90 | 90 | 0.0021556 | 0.00054011 | -0.0021556 | -0.00054017
60 | 84 | 1.2777 | 0.81774 | 2.1456e-09 | 0 | 0 | 0 | 0 | 0 | 1 | -90 | 90 | 0.0078031 | 0.0019553 | -0.0078023 | -0.001955
362 | 365 | 0.45757 | 0.29285 | 7.6839e-10 | 0 | 0 | 0 | 0 | 0 | 1 | -90 | 90 | 0.001084 | 0.0002716 | -0.001084 | -0.00027167
66 | 68 | 0.15443 | 0.098832 | 1.2966e-09 | 0 | 0 | 0 | 0 | 0 | 1 | -90 | 90 | 0.15932 | 0.040553 | -0.15927 | -0.040526
68 | 70 | 0.22276 | 0.14256 | 1.8703e-09 | 0 | 0 | 0 | 0 | 0 | 1 | -90 | 90 | 0.15653 | 0.039837 | -0.15647 | -0.039799
70 | 71 | 0.12054 | 0.077143 | 1.0121e-09 | 0 | 0 | 0 | 0 | 0 | 1 | -90 | 90 | 0.15485 | 0.039393 | -0.15481 | -0.039373
71 | 72 | 0.07662 | 0.049037 | 6.4333e-10 | 0 | 0 | 0 | 0 | 0 | 1 | -90 | 90 | 0.15381 | 0.039121 | -0.15379 | -0.039108
72 | 80 | 0.048077 | 0.030769 | 4.0367e-10 | 0 | 0 | 0 | 0 | 0 | 1 | -90 | 90 | 0.1503 | 0.038234 | -0.15029 | -0.038227
80 | 79 | 0.33171 | 0.2123 | 2.7852e-09 | 0 | 0 | 0 | 0 | 0 | 1 | -90 | 90 | 0.14873 | 0.037836 | -0.14865 | -0.037785
79 | 81 | 0.082559 | 0.052838 | 6.932e-10 | 0 | 0 | 0 | 0 | 0 | 1 | -90 | 90 | 0.14526 | 0.036935 | -0.14524 | -0.036923
202 | 204 | 1.3918 | 0.89075 | 2.3372e-09 | 0 | 0 | 0 | 0 | 0 | 1 | -90 | 90 | 0.0082134 | 0.0020583 | -0.0082123 | -0.0020579
202 | 200 | 1.4641 | 0.937 | 2.4586e-09 | 0 | 0 | 0 | 0 | 0 | 1 | -90 | 90 | 0.044065 | 0.011126 | -0.044034 | -0.011106
200 | 201 | 0.61161 | 0.39143 | 1.0271e-09 | 0 | 0 | 0 | 0 | 0 | 1 | -90 | 90 | 0.043098 | 0.010871 | -0.043086 | -0.010864
77 | 232 | 1.2373 | 0.79187 | 2.0778e-09 | 0 | 0 | 0 | 0 | 0 | 1 | -90 | 90 | -0.022071 | -0.0055334 | 0.022077 | 0.0055374
77 | 78 | 1.2544 | 0.80282 | 2.1065e-09 | 0 | 0 | 0 | 0 | 0 | 1 | -90 | 90 | 0.0055586 | 0.0013928 | -0.0055582 | -0.0013928
77 | 229 | 1.6439 | 1.0521 | 2.7606e-09 | 0 | 0 | 0 | 0 | 0 | 1 | -90 | 90 | 0.016512 | 0.0041405 | -0.016507 | -0.0041376
232 | 308 | 0.24936 | 0.15959 | 4.1874e-10 | 0 | 0 | 0 | 0 | 0 | 1 | -90 | 90 | -0.023726 | -0.0059506 | 0.023728 | 0.0059515
78 | 369 | 0.4082 | 0.26125 | 6.8548e-10 | 0 | 0 | 0 | 0 | 0 | 1 | -90 | 90 | 0.0030517 | 0.0007648 | -0.0030517 | -0.00076484
78 | 127 | 0.91062 | 0.5828 | 1.5292e-09 | 0 | 0 | 0 | 0 | 0 | 1 | -90 | 90 | 0.0025065 | 0.00062798 | -0.0025064 | -0.00062808
229 | 230 | 0.53786 | 0.34423 | 9.0322e-10 | 0 | 0 | 0 | 0 | 0 | 1 | -90 | 90 | 0.01488 | 0.0037297 | -0.014878 | -0.003729
127 | 368 | 0.75305 | 0.48195 | 1.2646e-09 | 0 | 0 | 0 | 0 | 0 | 1 | -90 | 90 | 0.0025064 | 0.00062808 | -0.0025064 | -0.00062817
308 | 292 | 0.54428 | 0.34834 | 9.1399e-10 | 0 | 0 | 0 | 0 | 0 | 1 | -90 | 90 | -0.025375 | -0.0063644 | 0.025379 | 0.0063668
230 | 231 | 0.091937 | 0.05884 | 1.5439e-10 | 0 | 0 | 0 | 0 | 0 | 1 | -90 | 90 | 0.012982 | 0.0032538 | -0.012982 | -0.0032537
81 | 82 | 0.24419 | 0.15628 | 2.0503e-09 | 0 | 0 | 0 | 0 | 0 | 1 | -90 | 90 | 0.14288 | 0.036331 | -0.14282 | -0.036296
88 | 89 | 0.07624 | 0.048794 | 6.4014e-10 | 0 | 0 | 0 | 0 | 0 | 1 | -90 | 90 | 0.10227 | 0.025859 | -0.10226 | -0.025854
88 | 90 | 0.24383 | 0.15605 | 2.0473e-09 | 0 | 0 | 0 | 0 | 0 | 1 | -90 | 90 | -0.1044 | -0.026393 | 0.10443 | 0.026412
89 | 91 | 0.90877 | 0.58161 | 7.6304e-09 | 0 | 0 | 0 | 0 | 0 | 1 | -90 | 90 | 0.1011 | 0.025563 | -0.101 | -0.025498
90 | 93 | 0.97706 | 0.62532 | 1.6408e-09 | 0 | 0 | 0 | 0 | 0 | 1 | -90 | 90 | 0.0028624 | 0.00071706 | -0.0028623 | -0.00071716
91 | 198 | 2.1685 | 1.3878 | 3.6414e-09 | 0 | 0 | 0 | 0 | 0 | 1 | -90 | 90 | 0.010491 | 0.0026285 | -0.010489 | -0.0026271
91 | 199 | 0.27631 | 0.17684 | 2.32e-09 | 0 | 0 | 0 | 0 | 0 | 1 | -90 | 90 | 0.090506 | 0.02287 | -0.090481 | -0.022854
93 | 363 | 1.47 | 0.94077 | 2.4684e-09 | 0 | 0 | 0 | 0 | 0 | 1 | -90 | 90 | 0.0017677 | 0.00044283 | -0.0017677 | -0.00044304
198 | 280 | 1.8092 | 1.1579 | 3.0382e-09 | 0 | 0 | 0 | 0 | 0 | 1 | -90 | 90 | 0.0092694 | 0.0023215 | -0.0092677 | -0.0023207
199 | 173 | 0.32693 | 0.20924 | 2.745e-09 | 0 | 0 | 0 | 0 | 0 | 1 | -90 | 90 | 0.089103 | 0.022509 | -0.089074 | -0.022491
280 | 279 | 3.2846 | 2.1021 | 5.5157e-09 | 0 | 0 | 0 | 0 | 0 | 1 | -90 | 90 | 0.008021 | 0.0020083 | -0.0080187 | -0.0020073
173 | 172 | 0.2594 | 0.16601 | 2.178e-09 | 0 | 0 | 0 | 0 | 0 | 1 | -90 | 90 | 0.087541 | 0.022106 | -0.087519 | -0.022092
191 | 190 | 0.046597 | 0.029822 | 7.8249e-11 | 0 | 0 | 0 | 0 | 0 | 1 | -90 | 90 | 0.0017982 | 0.00045068 | -0.0017982 | -0.00045068
188 | 215 | 8.3702 | 5.3569 | 1.4056e-08 | 0 | 0 | 0 | 0 | 0 | 1 | -90 | 90 | 0.042625 | 0.010857 | -0.042459 | -0.010752
186 | 187 | 0.16072 | 0.10286 | 2.6988e-10 | 0 | 0 | 0 | 0 | 0 | 1 | -90 | 90 | 0.0028037 | 0.00070265 | -0.0028037 | -0.00070267
176 | 179 | 2.0357 | 1.3029 | 3.4185e-09 | 0 | 0 | 0 | 0 | 0 | 1 | -90 | 90 | 0.0015556 | 0.00038955 | -0.0015555 | -0.00038985
176 | 174 | 0.85318 | 0.54604 | 1.4327e-09 | 0 | 0 | 0 | 0 | 0 | 1 | -90 | 90 | -0.0015556 | -0.00038955 | 0.0015556 | 0.00038943
174 | 175 | 1.5603 | 0.99861 | 2.6202e-09 | 0 | 0 | 0 | 0 | 0 | 1 | -90 | 90 | -0.0027325 | -0.0006844 | 0.0027326 | 0.00068422
245 | 246 | 0.075451 | 0.048289 | 6.3351e-10 | 0 | 0 | 0 | 0 | 0 | 1 | -90 | 90 | -0.054184 | -0.013911 | 0.054186 | 0.013913
270 | 269 | 1.4329 | 0.91703 | 2.4061e-09 | 0 | 0 | 0 | 0 | 0 | 1 | -90 | 90 | -0.00081758 | -0.00020491 | 0.00081759 | 0.00020469
269 | 257 | 1.3711 | 0.8775 | 2.3024e-09 | 0 | 0 | 0 | 0 | 0 | 1 | -90 | 90 | -0.0024414 | -0.00061166 | 0.0024415 | 0.00061149
153 | 154 | 0.007982 | 0.0051085 | 6.702e-11 | 0 | 0 | 0 | 0 | 0 | 1 | -90 | 90 | 0.28668 | 0.073078 | -0.28668 | -0.073073
128 | 125 | 0.10728 | 0.068657 | 9.0073e-10 | 0 | 0 | 0 | 0 | 0 | 1 | -90 | 90 | -0.10896 | -0.027608 | 0.10897 | 0.027616
110 | 111 | 3.2107 | 2.0548 | 5.3916e-09 | 0 | 0 | 0 | 0 | 0 | 1 | -90 | 90 | 0.0074613 | 0.0018662 | -0.0074593 | -0.0018654
110 | 112 | 0.28421 | 0.18189 | 4.7727e-10 | 0 | 0 | 0 | 0 | 0 | 1 | -90 | 90 | -0.0093443 | -0.0023381 | 0.0093445 | 0.0023383
111 | 113 | 3.8208 | 2.4453 | 6.4162e-09 | 0 | 0 | 0 | 0 | 0 | 1 | -90 | 90 | 0.0068144 | 0.0017038 | -0.0068125 | -0.0017032
112 | 114 | 1.8153 | 1.1618 | 3.0483e-09 | 0 | 0 | 0 | 0 | 0 | 1 | -90 | 90 | -0.0098663 | -0.002469 | 0.0098682 | 0.00247
113 | 120 | 24.7818 | 15.8603 | 4.1615e-08 | 0 | 0 | 0 | 0 | 0 | 1 | -90 | 90 | 0.0068124 | 0.0017032 | -0.0067996 | -0.0016989
114 | 121 | 4.347 | 2.7821 | 7.2998e-09 | 0 | 0 | 0 | 0 | 0 | 1 | -90 | 90 | -0.010437 | -0.0026126 | 0.010443 | 0.0026153
234 | 235 | 21.5292 | 13.7787 | 3.6153e-08 | 0 | 0 | 0 | 0 | 0 | 1 | -90 | 90 | 0.0074228 | 0.0018621 | -0.0074098 | -0.0018573
234 | 233 | 5.0724 | 3.2463 | 8.5179e-09 | 0 | 0 | 0 | 0 | 0 | 1 | -90 | 90 | -0.0074228 | -0.0018621 | 0.0074258 | 0.0018632
235 | 241 | 5.4539 | 3.4905 | 9.1586e-09 | 0 | 0 | 0 | 0 | 0 | 1 | -90 | 90 | 0.0074098 | 0.0018573 | -0.0074065 | -0.0018561
233 | 140 | 1.7858 | 1.1429 | 2.9989e-09 | 0 | 0 | 0 | 0 | 0 | 1 | -90 | 90 | -0.0086482 | -0.0021696 | 0.0086497 | 0.0021702
120 | 321 | 15.1852 | 9.7185 | 2.55e-08 | 0 | 0 | 0 | 0 | 0 | 1 | -90 | 90 | 0.0051912 | 0.0012975 | -0.0051866 | -0.0012969
120 | 319 | 7.5402 | 4.8257 | 1.2662e-08 | 0 | 0 | 0 | 0 | 0 | 1 | -90 | 90 | 0.0016084 | 0.00040143 | -0.0016082 | -0.00040249
321 | 330 | 6.2466 | 3.9978 | 1.049e-08 | 0 | 0 | 0 | 0 | 0 | 1 | -90 | 90 | 0.0051866 | 0.0012969 | -0.0051847 | -0.0012967
319 | 317 | 0.38273 | 0.24495 | 6.4271e-10 | 0 | 0 | 0 | 0 | 0 | 1 | -90 | 90 | 0.0011823 | 0.00029574 | -0.0011823 | -0.0002958
241 | 242 | 3.0411 | 1.9463 | 5.1068e-09 | 0 | 0 | 0 | 0 | 0 | 1 | -90 | 90 | 0.0049408 | 0.0012381 | -0.00494 | -0.0012381
330 | 331 | 0.35137 | 0.22488 | 5.9005e-10 | 0 | 0 | 0 | 0 | 0 | 1 | -90 | 90 | 0.0028344 | 0.00070765 | -0.0028343 | -0.00070768
317 | 318 | 3.4442 | 2.2043 | 5.7838e-09 | 0 | 0 | 0 | 0 | 0 | 1 | -90 | 90 | 0.00096239 | 0.00024068 | -0.00096235 | -0.0002412
272 | 271 | 0.64309 | 0.41158 | 1.0799e-09 | 0 | 0 | 0 | 0 | 0 | 1 | -90 | 90 | 0.01901 | 0.0047669 | -0.019007 | -0.0047654
124 | 125 | 0.085093 | 0.054459 | 7.1447e-10 | 0 | 0 | 0 | 0 | 0 | 1 | -90 | 90 | 0.10898 | 0.027623 | -0.10897 | -0.027616
124 | 126 | 0.0021834 | 0.0013974 | 1.8333e-11 | 0 | 0 | 0 | 0 | 0 | 1 | -90 | 90 | -0.1113 | -0.028203 | 0.1113 | 0.028203
126 | 129 | 0.30438 | 0.1948 | 2.5556e-09 | 0 | 0 | 0 | 0 | 0 | 1 | -90 | 90 | -0.12153 | -0.030769 | 0.12158 | 0.0308
126 | 130 | 2.7689 | 1.7721 | 4.6498e-09 | 0 | 0 | 0 | 0 | 0 | 1 | -90 | 90 | 0.010234 | 0.0025657 | -0.010231 | -0.0025642
129 | 225 | 0.249 | 0.15936 | 2.0907e-09 | 0 | 0 | 0 | 0 | 0 | 1 | -90 | 90 | 0.16327 | 0.04169 | -0.1632 | -0.041645
129 | 154 | 0.37184 | 0.23798 | 3.1221e-09 | 0 | 0 | 0 | 0 | 0 | 1 | -90 | 90 | -0.28485 | -0.07249 | 0.28517 | 0.072697
130 | 309 | 0.41567 | 0.26603 | 6.9802e-10 | 0 | 0 | 0 | 0 | 0 | 1 | -90 | 90 | 0.0068676 | 0.0017212 | -0.0068674 | -0.0017211
225 | 298 | 0.11053 | 0.07074 | 9.2806e-10 | 0 | 0 | 0 | 0 | 0 | 1 | -90 | 90 | 0.1632 | 0.041645 | -0.16316 | -0.041625
298 | 246 | 0.46197 | 0.29566 | 3.8788e-09 | 0 | 0 | 0 | 0 | 0 | 1 | -90 | 90 | 0.057315 | 0.014702 | -0.057298 | -0.014692
298 | 296 | 1.478 | 0.9459 | 2.4819e-09 | 0 | 0 | 0 | 0 | 0 | 1 | -90 | 90 | 0.10585 | 0.026922 | -0.10567 | -0.026809
131 | 132 | 1.2008 | 0.76851 | 2.0165e-09 | 0 | 0 | 0 | 0 | 0 | 1 | -90 | 90 | 0.0068593 | 0.0017191 | -0.0068587 | -0.0017189
131 | 133 | 0.60032 | 0.3842 | 1.0081e-09 | 0 | 0 | 0 | 0 | 0 | 1 | -90 | 90 | -0.010939 | -0.0027414 | 0.010939 | 0.0027418
132 | 134 | 0.784 | 0.50176 | 1.3166e-09 | 0 | 0 | 0 | 0 | 0 | 1 | -90 | 90 | 0.0016144 | 0.00040449 | -0.0016143 | -0.0004046
133 | 135 | 0.59108 | 0.37829 | 9.9257e-10 | 0 | 0 | 0 | 0 | 0 | 1 | -90 | 90 | -0.012959 | -0.003248 | 0.01296 | 0.0032486
136 | 236 | 0.43347 | 0.27742 | 3.6395e-09 | 0 | 0 | 0 | 0 | 0 | 1 | -90 | 90 | 0.047222 | 0.011905 | -0.047211 | -0.011898
136 | 237 | 0.34402 | 0.22017 | 2.8885e-09 | 0 | 0 | 0 | 0 | 0 | 1 | -90 | 90 | -0.047222 | -0.011905 | 0.04723 | 0.01191
236 | 238 | 0.75917 | 0.48587 | 5.0994e-09 | 0 | 0 | 0 | 0 | 0 | 1 | -90 | 90 | 0.045422 | 0.01145 | -0.045404 | -0.011439
237 | 278 | 0.37421 | 0.23949 | 3.142e-09 | 0 | 0 | 0 | 0 | 0 | 1 | -90 | 90 | -0.049028 | -0.01236 | 0.049038 | 0.012367
228 | 259 | 1.0998 | 0.70388 | 1.8469e-09 | 0 | 0 | 0 | 0 | 0 | 1 | -90 | 90 | 0.00084431 | 0.00021143 | -0.0008443 | -0.00021161
238 | 239 | 0.9912 | 0.63437 | 1.6645e-09 | 0 | 0 | 0 | 0 | 0 | 1 | -90 | 90 | 0.043811 | 0.01104 | -0.04379 | -0.011026
278 | 276 | 0.0088095 | 0.0056381 | 7.3968e-11 | 0 | 0 | 0 | 0 | 0 | 1 | -90 | 90 | -0.050219 | -0.012663 | 0.05022 | 0.012663
137 | 138 | 0.36636 | 0.23447 | 6.1522e-10 | 0 | 0 | 0 | 0 | 0 | 1 | -90 | 90 | 0.0097473 | 0.0024455 | -0.009747 | -0.0024454
137 | 139 | 1.1869 | 0.75961 | 1.9931e-09 | 0 | 0 | 0 | 0 | 0 | 1 | -90 | 90 | -0.016011 | -0.0040154 | 0.016014 | 0.0040173
138 | 140 | 0.54036 | 0.34583 | 9.0741e-10 | 0 | 0 | 0 | 0 | 0 | 1 | -90 | 90 | 0.0091892 | 0.0023056 | -0.0091887 | -0.0023053
139 | 141 | 1.2758 | 0.81653 | 2.1424e-09 | 0 | 0 | 0 | 0 | 0 | 1 | -90 | 90 | -0.016849 | -0.0042266 | 0.016853 | 0.0042289
141 | 169 | 4.2643 | 2.7292 | 7.161e-09 | 0 | 0 | 0 | 0 | 0 | 1 | -90 | 90 | -0.019349 | -0.0048497 | 0.019366 | 0.0048602
141 | 167 | 2.2454 | 1.4371 | 3.7707e-09 | 0 | 0 | 0 | 0 | 0 | 1 | -90 | 90 | 0.0024952 | 0.00062077 | -0.0024951 | -0.00062104
169 | 281 | 2.6823 | 1.7166 | 4.5042e-09 | 0 | 0 | 0 | 0 | 0 | 1 | -90 | 90 | -0.021195 | -0.0053184 | 0.021208 | 0.0053264
167 | 168 | 2.0494 | 1.3116 | 3.4415e-09 | 0 | 0 | 0 | 0 | 0 | 1 | -90 | 90 | 0.002011 | 0.00049973 | -0.002011 | -0.00050001
281 | 264 | 1.0866 | 0.69545 | 1.8248e-09 | 0 | 0 | 0 | 0 | 0 | 1 | -90 | 90 | -0.065482 | -0.016504 | 0.065533 | 0.016537
281 | 251 | 0.83195 | 0.53245 | 1.3971e-09 | 0 | 0 | 0 | 0 | 0 | 1 | -90 | 90 | 0.044275 | 0.011178 | -0.044257 | -0.011167
168 | 171 | 19.6479 | 12.5746 | 3.2994e-08 | 0 | 0 | 0 | 0 | 0 | 1 | -90 | 90 | 0.002011 | 0.00050001 | -0.0020101 | -0.00050266
142 | 143 | 0.1554 | 0.099458 | 1.3048e-09 | 0 | 0 | 0 | 0 | 0 | 1 | -90 | 90 | 0.068355 | 0.017228 | -0.068347 | -0.017223
142 | 144 | 0.45406 | 0.2906 | 3.8124e-09 | 0 | 0 | 0 | 0 | 0 | 1 | -90 | 90 | -0.071915 | -0.018121 | 0.071942 | 0.018137
143 | 145 | 0.097501 | 0.062401 | 8.1866e-10 | 0 | 0 | 0 | 0 | 0 | 1 | -90 | 90 | 0.064586 | 0.016281 | -0.064581 | -0.016278
144 | 146 | 0.050279 | 0.032179 | 4.2216e-10 | 0 | 0 | 0 | 0 | 0 | 1 | -90 | 90 | -0.075288 | -0.018976 | 0.075291 | 0.018978
145 | 165 | 0.20789 | 0.13305 | 1.7456e-09 | 0 | 0 | 0 | 0 | 0 | 1 | -90 | 90 | 0.062504 | 0.015757 | -0.062495 | -0.015752
146 | 185 | 0.39173 | 0.25071 | 3.2891e-09 | 0 | 0 | 0 | 0 | 0 | 1 | -90 | 90 | -0.076796 | -0.019355 | 0.076822 | 0.019371
165 | 163 | 0.19935 | 0.12758 | 1.6738e-09 | 0 | 0 | 0 | 0 | 0 | 1 | -90 | 90 | 0.061097 | 0.015401 | -0.061089 | -0.015396
185 | 159 | 0.37751 | 0.2416 | 3.1697e-09 | 0 | 0 | 0 | 0 | 0 | 1 | -90 | 90 | -0.078381 | -0.019762 | 0.078407 | 0.019778
163 | 162 | 0.069093 | 0.04422 | 5.8013e-10 | 0 | 0 | 0 | 0 | 0 | 1 | -90 | 90 | 0.060087 | 0.015145 | -0.060084 | -0.015143
159 | 157 | 0.35859 | 0.2295 | 3.0108e-09 | 0 | 0 | 0 | 0 | 0 | 1 | -90 | 90 | -0.079854 | -0.020141 | 0.079879 | 0.020157
147 | 149 | 1.1574 | 0.74076 | 1.9437e-09 | 0 | 0 | 0 | 0 | 0 | 1 | -90 | 90 | -0.0023693 | -0.00059381 | 0.0023694 | 0.00059367
149 | 150 | 2.3818 | 1.5243 | 3.9997e-09 | 0 | 0 | 0 | 0 | 0 | 1 | -90 | 90 | -0.013098 | -0.003283 | 0.013103 | 0.0032855
149 | 151 | 1.6349 | 1.0463 | 2.7454e-09 | 0 | 0 | 0 | 0 | 0 | 1 | -90 | 90 | 0.010729 | 0.0026894 | -0.010727 | -0.0026883
150 | 271 | 0.056475 | 0.036144 | 9.4837e-11 | 0 | 0 | 0 | 0 | 0 | 1 | -90 | 90 | -0.015858 | -0.0039761 | 0.015858 | 0.0039761
151 | 254 | 0.14532 | 0.093007 | 2.4404e-10 | 0 | 0 | 0 | 0 | 0 | 1 | -90 | 90 | 0.0079267 | 0.0019865 | -0.0079266 | -0.0019865
254 | 253 | 2.6835 | 1.7175 | 4.5064e-09 | 0 | 0 | 0 | 0 | 0 | 1 | -90 | 90 | 0.0051302 | 0.0012856 | -0.0051294 | -0.0012856
215 | 216 | 0.38273 | 0.24495 | 6.4271e-10 | 0 | 0 | 0 | 0 | 0 | 1 | -90 | 90 | 0.042459 | 0.010752 | -0.042451 | -0.010747
156 | 157 | 0.29695 | 0.19005 | 2.4933e-09 | 0 | 0 | 0 | 0 | 0 | 1 | -90 | 90 | 0.081355 | 0.020535 | -0.081333 | -0.020521
156 | 158 | 0.17281 | 0.1106 | 1.451e-09 | 0 | 0 | 0 | 0 | 0 | 1 | -90 | 90 | -0.082601 | -0.020847 | 0.082614 | 0.020855
158 | 160 | 0.19482 | 0.12468 | 1.6358e-09 | 0 | 0 | 0 | 0 | 0 | 1 | -90 | 90 | -0.084984 | -0.021449 | 0.085 | 0.021458
158 | 161 | 3.0658 | 1.9621 | 5.1483e-09 | 0 | 0 | 0 | 0 | 0 | 1 | -90 | 90 | 0.0023701 | 0.00059354 | -0.0023699 | -0.00059391
160 | 172 | 0.089029 | 0.056978 | 7.4751e-10 | 0 | 0 | 0 | 0 | 0 | 1 | -90 | 90 | -0.086221 | -0.021765 | 0.086228 | 0.021769
161 | 268 | 0.35788 | 0.22904 | 6.0098e-10 | 0 | 0 | 0 | 0 | 0 | 1 | -90 | 90 | 0.0013985 | 0.00035046 | -0.0013985 | -0.00035051
162 | 164 | 0.079849 | 0.051103 | 6.7044e-10 | 0 | 0 | 0 | 0 | 0 | 1 | -90 | 90 | 0.057738 | 0.014555 | -0.057735 | -0.014554
164 | 166 | 0.22367 | 0.14315 | 1.878e-09 | 0 | 0 | 0 | 0 | 0 | 1 | -90 | 90 | 0.05626 | 0.014184 | -0.056253 | -0.014179
166 | 277 | 0.18906 | 0.121 | 1.5874e-09 | 0 | 0 | 0 | 0 | 0 | 1 | -90 | 90 | 0.055234 | 0.013924 | -0.055228 | -0.01392
277 | 276 | 0.18283 | 0.11701 | 1.5351e-09 | 0 | 0 | 0 | 0 | 0 | 1 | -90 | 90 | 0.05251 | 0.013239 | -0.052504 | -0.013235
171 | 314 | 6.3568 | 4.0684 | 1.0675e-08 | 0 | 0 | 0 | 0 | 0 | 1 | -90 | 90 | 0.0020101 | 0.00050266 | -0.0020098 | -0.00050351
170 | 283 | 2.3283 | 1.4901 | 3.9099e-09 | 0 | 0 | 0 | 0 | 0 | 1 | -90 | 90 | -0.00041969 | -0.00010518 | 0.00041969 | 0.00010481
283 | 284 | 1.3295 | 0.85088 | 2.2326e-09 | 0 | 0 | 0 | 0 | 0 | 1 | -90 | 90 | -0.0017106 | -0.00042835 | 0.0017107 | 0.00042816
314 | 315 | 1.2839 | 0.82172 | 2.1561e-09 | 0 | 0 | 0 | 0 | 0 | 1 | -90 | 90 | 0.001402 | 0.00035117 | -0.0014019 | -0.00035136
264 | 262 | 0.38445 | 0.24605 | 6.456e-10 | 0 | 0 | 0 | 0 | 0 | 1 | -90 | 90 | -0.094839 | -0.023887 | 0.094877 | 0.023911
264 | 197 | 1.1479 | 0.73463 | 1.9276e-09 | 0 | 0 | 0 | 0 | 0 | 1 | -90 | 90 | 0.029306 | 0.0073507 | -0.029295 | -0.007344
251 | 249 | 1.8685 | 1.1959 | 3.1377e-09 | 0 | 0 | 0 | 0 | 0 | 1 | -90 | 90 | 0.044257 | 0.011167 | -0.044217 | -0.011141
284 | 289 | 0.6893 | 0.44115 | 1.1575e-09 | 0 | 0 | 0 | 0 | 0 | 1 | -90 | 90 | 0.0093743 | 0.0023496 | -0.0093736 | -0.0023493
284 | 223 | 0.70992 | 0.45435 | 1.1922e-09 | 0 | 0 | 0 | 0 | 0 | 1 | -90 | 90 | -0.011085 | -0.0027777 | 0.011086 | 0.0027782
175 | 177 | 5.3952 | 3.4529 | 9.06e-09 | 0 | 0 | 0 | 0 | 0 | 1 | -90 | 90 | 0.0017178 | 0.00042971 | -0.0017176 | -0.00043048
175 | 178 | 0.89838 | 0.57496 | 1.5086e-09 | 0 | 0 | 0 | 0 | 0 | 1 | -90 | 90 | -0.0044504 | -0.0011139 | 0.0044506 | 0.0011139
178 | 294 | 0.57258 | 0.36645 | 9.6152e-10 | 0 | 0 | 0 | 0 | 0 | 1 | -90 | 90 | -0.0059428 | -0.0014879 | 0.005943 | 0.0014879
294 | 295 | 0.61502 | 0.39361 | 1.0328e-09 | 0 | 0 | 0 | 0 | 0 | 1 | -90 | 90 | -0.0071588 | -0.0017926 | 0.0071591 | 0.0017928
295 | 224 | 0.88129 | 0.56403 | 1.4799e-09 | 0 | 0 | 0 | 0 | 0 | 1 | -90 | 90 | -0.0083665 | -0.0020954 | 0.0083672 | 0.0020956
262 | 260 | 0.97455 | 0.62371 | 1.6365e-09 | 0 | 0 | 0 | 0 | 0 | 1 | -90 | 90 | -0.094877 | -0.023911 | 0.094972 | 0.023972
260 | 261 | 0.96951 | 0.62049 | 1.6281e-09 | 0 | 0 | 0 | 0 | 0 | 1 | -90 | 90 | -0.096975 | -0.024474 | 0.097074 | 0.024537
180 | 181 | 0.8484 | 0.54298 | 1.4247e-09 | 0 | 0 | 0 | 0 | 0 | 1 | -90 | 90 | -0.00065078 | -0.00016311 | 0.00065078 | 0.00016298
181 | 182 | 0.81481 | 0.52148 | 1.3683e-09 | 0 | 0 | 0 | 0 | 0 | 1 | -90 | 90 | 0.00035898 | 8.9844e-05 | -0.00035898 | -8.9974e-05
181 | 183 | 1.6799 | 1.0751 | 2.821e-09 | 0 | 0 | 0 | 0 | 0 | 1 | -90 | 90 | 0.035624 | 0.008969 | -0.0356 | -0.008954
181 | 184 | 1.8205 | 1.1651 | 3.0572e-09 | 0 | 0 | 0 | 0 | 0 | 1 | -90 | 90 | -0.036634 | -0.0092217 | 0.036661 | 0.0092389
183 | 304 | 2.0504 | 1.3123 | 3.4432e-09 | 0 | 0 | 0 | 0 | 0 | 1 | -90 | 90 | 0.033935 | 0.0085367 | -0.033909 | -0.0085201
184 | 256 | 2.7471 | 1.7581 | 4.6131e-09 | 0 | 0 | 0 | 0 | 0 | 1 | -90 | 90 | -0.036661 | -0.0092388 | 0.036702 | 0.0092647
304 | 305 | 1.3458 | 0.8613 | 2.2599e-09 | 0 | 0 | 0 | 0 | 0 | 1 | -90 | 90 | 0.032845 | 0.0082535 | -0.032828 | -0.0082433
256 | 217 | 0.73934 | 0.47318 | 1.2416e-09 | 0 | 0 | 0 | 0 | 0 | 1 | -90 | 90 | -0.037133 | -0.0093726 | 0.037144 | 0.0093798
305 | 220 | 1.4659 | 0.93815 | 2.4616e-09 | 0 | 0 | 0 | 0 | 0 | 1 | -90 | 90 | 0.032828 | 0.0082433 | -0.032811 | -0.0082323
217 | 255 | 0.58928 | 0.37714 | 9.8957e-10 | 0 | 0 | 0 | 0 | 0 | 1 | -90 | 90 | -0.037144 | -0.0093798 | 0.037153 | 0.0093854
220 | 326 | 1.8645 | 1.1932 | 3.1309e-09 | 0 | 0 | 0 | 0 | 0 | 1 | -90 | 90 | 0.012587 | 0.0031548 | -0.012584 | -0.003153
220 | 219 | 3.7102 | 2.3745 | 6.2304e-09 | 0 | 0 | 0 | 0 | 0 | 1 | -90 | 90 | 0.020224 | 0.0050775 | -0.020207 | -0.0050672
216 | 257 | 1.6306 | 1.0436 | 2.7382e-09 | 0 | 0 | 0 | 0 | 0 | 1 | -90 | 90 | 0.0049343 | 0.0012362 | -0.0049338 | -0.0012362
216 | 255 | 5.9143 | 3.7851 | 9.9316e-09 | 0 | 0 | 0 | 0 | 0 | 1 | -90 | 90 | 0.037517 | 0.0095113 | -0.037425 | -0.0094534
193 | 194 | 0.35772 | 0.22894 | 6.007e-10 | 0 | 0 | 0 | 0 | 0 | 1 | -90 | 90 | 0.023367 | 0.0058571 | -0.023365 | -0.0058558
193 | 195 | 0.15222 | 0.097421 | 2.5562e-10 | 0 | 0 | 0 | 0 | 0 | 1 | -90 | 90 | -0.025313 | -0.0063447 | 0.025314 | 0.0063454
194 | 196 | 0.50333 | 0.32213 | 8.4523e-10 | 0 | 0 | 0 | 0 | 0 | 1 | -90 | 90 | 0.021703 | 0.0054393 | -0.021701 | -0.0054377
195 | 197 | 0.31903 | 0.20418 | 5.3573e-10 | 0 | 0 | 0 | 0 | 0 | 1 | -90 | 90 | -0.026818 | -0.0067222 | 0.02682 | 0.0067238
196 | 223 | 0.4462 | 0.28557 | 7.4929e-10 | 0 | 0 | 0 | 0 | 0 | 1 | -90 | 90 | 0.012117 | 0.003037 | -0.012117 | -0.0030366
196 | 224 | 1.4186 | 0.90791 | 2.3822e-09 | 0 | 0 | 0 | 0 | 0 | 1 | -90 | 90 | 0.0095831 | 0.0024007 | -0.0095817 | -0.0024
279 | 212 | 1.7753 | 1.1362 | 2.9812e-09 | 0 | 0 | 0 | 0 | 0 | 1 | -90 | 90 | 0.0066282 | 0.0016588 | -0.0066274 | -0.0016585
201 | 203 | 1.7919 | 1.1468 | 3.0091e-09 | 0 | 0 | 0 | 0 | 0 | 1 | -90 | 90 | 0.042078 | 0.010611 | -0.042043 | -0.010589
207 | 208 | 1.4831 | 0.94916 | 2.4905e-09 | 0 | 0 | 0 | 0 | 0 | 1 | -90 | 90 | 0.0026929 | 0.0006742 | -0.0026927 | -0.00067436
207 | 209 | 0.32567 | 0.20843 | 5.4689e-10 | 0 | 0 | 0 | 0 | 0 | 1 | -90 | 90 | -0.0036777 | -0.00092102 | 0.0036777 | 0.000921
208 | 210 | 3.4087 | 2.1816 | 5.7242e-09 | 0 | 0 | 0 | 0 | 0 | 1 | -90 | 90 | 0.0013672 | 0.00034214 | -0.0013672 | -0.00034265
209 | 211 | 5.2496 | 3.3598 | 8.8155e-09 | 0 | 0 | 0 | 0 | 0 | 1 | -90 | 90 | 0.00073712 | 0.00018391 | -0.00073709 | -0.00018474
209 | 212 | 3.0148 | 1.9295 | 5.0626e-09 | 0 | 0 | 0 | 0 | 0 | 1 | -90 | 90 | -0.0044148 | -0.0011049 | 0.0044155 | 0.0011048
212 | 371 | 4.116 | 2.6343 | 6.9119e-09 | 0 | 0 | 0 | 0 | 0 | 1 | -90 | 90 | 0.00082246 | 0.00020548 | -0.00082243 | -0.00020613
288 | 293 | 4.2741 | 2.7354 | 7.1773e-09 | 0 | 0 | 0 | 0 | 0 | 1 | -90 | 90 | -0.0012345 | -0.00030941 | 0.0012346 | 0.00030878
293 | 300 | 1.6124 | 1.032 | 2.7077e-09 | 0 | 0 | 0 | 0 | 0 | 1 | -90 | 90 | -0.0021901 | -0.00054827 | 0.0021902 | 0.00054807
219 | 322 | 1.7861 | 1.1431 | 2.9993e-09 | 0 | 0 | 0 | 0 | 0 | 1 | -90 | 90 | 0.020207 | 0.0050672 | -0.020198 | -0.0050623
322 | 323 | 0.28288 | 0.18104 | 4.7503e-10 | 0 | 0 | 0 | 0 | 0 | 1 | -90 | 90 | 0.018457 | 0.0046259 | -0.018456 | -0.0046252
326 | 327 | 1.1787 | 0.75435 | 1.9793e-09 | 0 | 0 | 0 | 0 | 0 | 1 | -90 | 90 | 0.0071186 | 0.0017835 | -0.0071179 | -0.0017832
326 | 325 | 1.5689 | 1.0041 | 2.6347e-09 | 0 | 0 | 0 | 0 | 0 | 1 | -90 | 90 | 0.0010723 | 0.00026853 | -0.0010723 | -0.00026877
323 | 324 | 0.50658 | 0.32421 | 8.5068e-10 | 0 | 0 | 0 | 0 | 0 | 1 | -90 | 90 | 0.017424 | 0.0043666 | -0.017423 | -0.0043656
327 | 353 | 0.56125 | 0.3592 | 9.4249e-10 | 0 | 0 | 0 | 0 | 0 | 1 | -90 | 90 | 0.0064003 | 0.0016035 | -0.0064 | -0.0016034
327 | 367 | 0.82872 | 0.53038 | 1.3916e-09 | 0 | 0 | 0 | 0 | 0 | 1 | -90 | 90 | 0.00071769 | 0.00017975 | -0.00071768 | -0.00017988
246 | 313 | 2.8128 | 1.8002 | 4.7234e-09 | 0 | 0 | 0 | 0 | 0 | 1 | -90 | 90 | 0.0031121 | 0.00077962 | -0.0031118 | -0.0007799
296 | 297 | 0.71337 | 0.45656 | 1.1979e-09 | 0 | 0 | 0 | 0 | 0 | 1 | -90 | 90 | 0.10362 | 0.026295 | -0.10354 | -0.026243
231 | 287 | 0.83852 | 0.53665 | 1.4081e-09 | 0 | 0 | 0 | 0 | 0 | 1 | -90 | 90 | 0.00891 | 0.0022333 | -0.0089093 | -0.0022329
231 | 266 | 1.2936 | 0.82793 | 2.1724e-09 | 0 | 0 | 0 | 0 | 0 | 1 | -90 | 90 | 0.0040722 | 0.0010204 | -0.004072 | -0.0010205
266 | 265 | 0.40776 | 0.26097 | 6.8474e-10 | 0 | 0 | 0 | 0 | 0 | 1 | -90 | 90 | 0.0016929 | 0.00042422 | -0.0016928 | -0.00042428
292 | 275 | 1.9533 | 1.2501 | 3.2801e-09 | 0 | 0 | 0 | 0 | 0 | 1 | -90 | 90 | -0.034306 | -0.0086043 | 0.034332 | 0.0086202
331 | 332 | 1.5415 | 0.98659 | 2.5887e-09 | 0 | 0 | 0 | 0 | 0 | 1 | -90 | 90 | 0.001836 | 0.00045747 | -0.001836 | -0.00045768
332 | 339 | 0.34919 | 0.22348 | 5.8638e-10 | 0 | 0 | 0 | 0 | 0 | 1 | -90 | 90 | 0.001836 | 0.00045768 | -0.001836 | -0.00045772
339 | 337 | 5.1242 | 3.2795 | 8.605e-09 | 0 | 0 | 0 | 0 | 0 | 1 | -90 | 90 | 0.0016764 | 0.00041773 | -0.0016762 | -0.00041844
337 | 335 | 1.1463 | 0.73365 | 1.925e-09 | 0 | 0 | 0 | 0 | 0 | 1 | -90 | 90 | 0.0016762 | 0.00041844 | -0.0016762 | -0.0004186
242 | 243 | 0.70266 | 0.4497 | 1.1799e-09 | 0 | 0 | 0 | 0 | 0 | 1 | -90 | 90 | 0.00494 | 0.0012381 | -0.0049398 | -0.0012381
239 | 240 | 2.5045 | 1.6029 | 4.2058e-09 | 0 | 0 | 0 | 0 | 0 | 1 | -90 | 90 | 0.041905 | 0.010554 | -0.041856 | -0.010523
240 | 303 | 0.63615 | 0.40714 | 1.0683e-09 | 0 | 0 | 0 | 0 | 0 | 1 | -90 | 90 | 0.0095102 | 0.0023826 | -0.0095095 | -0.0023823
303 | 301 | 2.2812 | 1.46 | 3.8308e-09 | 0 | 0 | 0 | 0 | 0 | 1 | -90 | 90 | 0.0084605 | 0.0021194 | -0.0084586 | -0.0021186
307 | 306 | 1.2002 | 0.76811 | 2.0154e-09 | 0 | 0 | 0 | 0 | 0 | 1 | -90 | 90 | 0.0025917 | 0.00064942 | -0.0025916 | -0.00064956
301 | 302 | 1.4127 | 0.90414 | 2.3723e-09 | 0 | 0 | 0 | 0 | 0 | 1 | -90 | 90 | 0.0051469 | 0.0012896 | -0.0051465 | -0.0012896
301 | 300 | 1.8468 | 1.1819 | 3.1012e-09 | 0 | 0 | 0 | 0 | 0 | 1 | -90 | 90 | 0.0033118 | 0.00082897 | -0.0033115 | -0.00082912
248 | 249 | 1.8479 | 1.1827 | 3.1032e-09 | 0 | 0 | 0 | 0 | 0 | 1 | -90 | 90 | -0.04289 | -0.010795 | 0.042927 | 0.010818
248 | 250 | 1.5386 | 0.98469 | 2.5837e-09 | 0 | 0 | 0 | 0 | 0 | 1 | -90 | 90 | 0.040737 | 0.010255 | -0.040709 | -0.010238
250 | 252 | 1.0912 | 0.69835 | 1.8324e-09 | 0 | 0 | 0 | 0 | 0 | 1 | -90 | 90 | 0.040709 | 0.010238 | -0.040689 | -0.010225
252 | 274 | 1.1639 | 0.74488 | 1.9544e-09 | 0 | 0 | 0 | 0 | 0 | 1 | -90 | 90 | 0.038574 | 0.0096948 | -0.038555 | -0.0096828
274 | 275 | 0.71773 | 0.45935 | 1.2053e-09 | 0 | 0 | 0 | 0 | 0 | 1 | -90 | 90 | 0.038555 | 0.0096829 | -0.038543 | -0.0096755
275 | 290 | 0.33082 | 0.21173 | 5.5554e-10 | 0 | 0 | 0 | 0 | 0 | 1 | -90 | 90 | 0.0042113 | 0.0010553 | -0.0042113 | -0.0010553
261 | 263 | 0.5242 | 0.33549 | 8.8028e-10 | 0 | 0 | 0 | 0 | 0 | 1 | -90 | 90 | -0.098737 | -0.024954 | 0.098793 | 0.02499
263 | 297 | 1.4837 | 0.94957 | 2.4915e-09 | 0 | 0 | 0 | 0 | 0 | 1 | -90 | 90 | -0.10049 | -0.025414 | 0.10065 | 0.025517
290 | 291 | 1.2884 | 0.8246 | 2.1636e-09 | 0 | 0 | 0 | 0 | 0 | 1 | -90 | 90 | 0.0016492 | 0.00041314 | -0.0016492 | -0.00041332
302 | 310 | 0.79086 | 0.50615 | 1.3281e-09 | 0 | 0 | 0 | 0 | 0 | 1 | -90 | 90 | 0.0037542 | 0.00094062 | -0.003754 | -0.00094066
310 | 311 | 1.6501 | 1.056 | 2.7709e-09 | 0 | 0 | 0 | 0 | 0 | 1 | -90 | 90 | 0.0019842 | 0.00049708 | -0.0019841 | -0.0004973
333 | 334 | 0.47607 | 0.30468 | 7.9945e-10 | 0 | 0 | 0 | 0 | 0 | 1 | -90 | 90 | 0.00030029 | 7.5191e-05 | -0.00030029 | -7.5266e-05
333 | 335 | 1.7969 | 1.15 | 3.0175e-09 | 0 | 0 | 0 | 0 | 0 | 1 | -90 | 90 | -0.0011537 | -0.00028909 | 0.0011537 | 0.00028882
335 | 338 | 4.3341 | 2.7738 | 7.2781e-09 | 0 | 0 | 0 | 0 | 0 | 1 | -90 | 90 | 0.00052247 | 0.00012977 | -0.00052246 | -0.00013045
338 | 340 | 3.165 | 2.0256 | 5.3149e-09 | 0 | 0 | 0 | 0 | 0 | 1 | -90 | 90 | 0.00052246 | 0.00013045 | -0.00052245 | -0.00013095
324 | 328 | 0.32709 | 0.20934 | 5.4927e-10 | 0 | 0 | 0 | 0 | 0 | 1 | -90 | 90 | 0.010181 | 0.0025507 | -0.01018 | -0.0025505
324 | 329 | 1.5945 | 1.0205 | 2.6775e-09 | 0 | 0 | 0 | 0 | 0 | 1 | -90 | 90 | 0.0072418 | 0.0018149 | -0.0072409 | -0.0018145
328 | 346 | 2.7401 | 1.7536 | 4.6013e-09 | 0 | 0 | 0 | 0 | 0 | 1 | -90 | 90 | 0.0094524 | 0.002368 | -0.0094497 | -0.0023667
329 | 344 | 0.18142 | 0.11611 | 3.0466e-10 | 0 | 0 | 0 | 0 | 0 | 1 | -90 | 90 | 0.0036206 | 0.00090715 | -0.0036206 | -0.00090716
346 | 345 | 0.76086 | 0.48695 | 1.2777e-09 | 0 | 0 | 0 | 0 | 0 | 1 | -90 | 90 | 0.0083289 | 0.0020858 | -0.0083283 | -0.0020855
344 | 343 | 2.1459 | 1.3734 | 3.6035e-09 | 0 | 0 | 0 | 0 | 0 | 1 | -90 | 90 | 0.0019378 | 0.00048539 | -0.0019377 | -0.00048567
353 | 355 | 2.9053 | 1.8594 | 4.8788e-09 | 0 | 0 | 0 | 0 | 0 | 1 | -90 | 90 | 0.0039318 | 0.0009852 | -0.0039313 | -0.00098534
353 | 351 | 1.2439 | 0.79607 | 2.0888e-09 | 0 | 0 | 0 | 0 | 0 | 1 | -90 | 90 | 0.0024682 | 0.00061822 | -0.0024681 | -0.00061836
351 | 352 | 1.5957 | 1.0213 | 2.6796e-09 | 0 | 0 | 0 | 0 | 0 | 1 | -90 | 90 | 0.0010226 | 0.00025605 | -0.0010225 | -0.00025629
345 | 347 | 0.35253 | 0.22562 | 5.92e-10 | 0 | 0 | 0 | 0 | 0 | 1 | -90 | 90 | 0.0047182 | 0.0011807 | -0.0047181 | -0.0011807
343 | 342 | 0.010638 | 0.0068084 | 1.7864e-11 | 0 | 0 | 0 | 0 | 0 | 1 | -90 | 90 | 0.0007854 | 0.00019685 | -0.0007854 | -0.00019686
347 | 348 | 2.3374 | 1.4959 | 3.9252e-09 | 0 | 0 | 0 | 0 | 0 | 1 | -90 | 90 | 0.0015981 | 0.00039944 | -0.0015981 | -0.00039977
347 | 349 | 2.1956 | 1.4052 | 3.687e-09 | 0 | 0 | 0 | 0 | 0 | 1 | -90 | 90 | 0.0018627 | 0.00046656 | -0.0018626 | -0.00046685
347 | 350 | 2.9251 | 1.872 | 4.912e-09 | 0 | 0 | 0 | 0 | 0 | 1 | -90 | 90 | 0.0012573 | 0.00031469 | -0.0012572 | -0.00031512
348 | 359 | 2.0907 | 1.338 | 3.5108e-09 | 0 | 0 | 0 | 0 | 0 | 1 | -90 | 90 | 0.00092743 | 0.00023213 | -0.00092741 | -0.00023245
348 | 356 | 2.8738 | 1.8392 | 4.8259e-09 | 0 | 0 | 0 | 0 | 0 | 1 | -90 | 90 | 0.00067063 | 0.00016764 | -0.00067062 | -0.00016809