## bus_data
BUS_I | BUS_TYPE | Pd | Qd | Gs | Bs | area | Vm | Va | baseKV | zone | Vmax | Vmin
1 | 1 | 0.091988 | 0.023054 | 0 | 0 | 1 | 0.99467 | -0.10165 | 0.4 | 1 | 1.1 | 0.9
2 | 1 | 0 | 0 | 0 | 0 | 1 | 0.99643 | -0.067661 | 0.4 | 1 | 1.1 | 0.9
3 | 3 | 0.052071 | 0.01305 | 0 | 0 | 1 | 1 | 0 | 0.4 | 1 | 1.1 | 0.9
4 | 1 | 0 | 0 | 0 | 0 | 1 | 0.98944 | -0.20106 | 0.4 | 1 | 1.1 | 0.9
7 | 1 | 0 | 0 | 0 | 0 | 1 | 0.98607 | -0.26616 | 0.4 | 1 | 1.1 | 0.9
9 | 1 | 0.015919 | 0.0039897 | 0 | 0 | 1 | 0.98837 | -0.2219 | 0.4 | 1 | 1.1 | 0.9
13 | 1 | 0 | 0 | 0 | 0 | 1 | 0.98695 | -0.249 | 0.4 | 1 | 1.1 | 0.9
34 | 1 | 0.096222 | 0.024115 | 0 | 0 | 1 | 0.98026 | -0.37942 | 0.4 | 1 | 1.1 | 0.9
8 | 1 | 0.087351 | 0.021892 | 0 | 0 | 1 | 0.98794 | -0.23026 | 0.4 | 1 | 1.1 | 0.9
15 | 1 | 0 | 0 | 0 | 0 | 1 | 0.98661 | -0.25547 | 0.4 | 1 | 1.1 | 0.9
11 | 1 | 0.0072923 | 0.0018276 | 0 | 0 | 1 | 0.98662 | -0.25532 | 0.4 | 1 | 1.1 | 0.9
22 | 1 | 0 | 0 | 0 | 0 | 1 | 0.9751 | -0.47943 | 0.4 | 1 | 1.1 | 0.9
23 | 1 | 0 | 0 | 0 | 0 | 1 | 0.97496 | -0.4821 | 0.4 | 1 | 1.1 | 0.9
20 | 1 | 0.012774 | 0.0032014 | 0 | 0 | 1 | 0.97599 | -0.4619 | 0.4 | 1 | 1.1 | 0.9
27 | 1 | 0.006059 | 0.0015185 | 0 | 0 | 1 | 0.97196 | -0.54136 | 0.4 | 1 | 1.1 | 0.9
26 | 1 | 0.0052366 | 0.0013124 | 0 | 0 | 1 | 0.97219 | -0.53692 | 0.4 | 1 | 1.1 | 0.9
10 | 1 | 0.050801 | 0.012732 | 0 | 0 | 1 | 0.98668 | -0.25472 | 0.4 | 1 | 1.1 | 0.9
12 | 1 | 0 | 0 | 0 | 0 | 1 | 0.98571 | -0.27283 | 0.4 | 1 | 1.1 | 0.9
14 | 1 | 0 | 0 | 0 | 0 | 1 | 0.98262 | -0.33257 | 0.4 | 1 | 1.1 | 0.9
25 | 1 | 0.019821 | 0.0049676 | 0 | 0 | 1 | 0.97997 | -0.38408 | 0.4 | 1 | 1.1 | 0.9
38 | 1 | 0.010516 | 0.0026355 | 0 | 0 | 1 | 0.98645 | -0.25855 | 0.4 | 1 | 1.1 | 0.9
21 | 1 | 0.01534 | 0.0038445 | 0 | 0 | 1 | 0.97848 | -0.41313 | 0.4 | 1 | 1.1 | 0.9
16 | 1 | 0.0081852 | 0.0020514 | 0 | 0 | 1 | 0.97699 | -0.44243 | 0.4 | 1 | 1.1 | 0.9
17 | 1 | 0.014716 | 0.0036881 | 0 | 0 | 1 | 0.97635 | -0.4549 | 0.4 | 1 | 1.1 | 0.9
18 | 1 | 0 | 0 | 0 | 0 | 1 | 0.97742 | -0.43394 | 0.4 | 1 | 1.1 | 0.9
19 | 1 | 0.0079309 | 0.0019877 | 0 | 0 | 1 | 0.97612 | -0.45951 | 0.4 | 1 | 1.1 | 0.9
35 | 1 | 0.031525 | 0.0079009 | 0 | 0 | 1 | 0.97356 | -0.50972 | 0.4 | 1 | 1.1 | 0.9
37 | 1 | 0.010269 | 0.0025737 | 0 | 0 | 1 | 0.97066 | -0.56708 | 0.4 | 1 | 1.1 | 0.9
33 | 1 | 0 | 0 | 0 | 0 | 1 | 0.97126 | -0.55531 | 0.4 | 1 | 1.1 | 0.9
36 | 1 | 0.057862 | 0.014502 | 0 | 0 | 1 | 0.97324 | -0.51608 | 0.4 | 1 | 1.1 | 0.9
28 | 1 | 0 | 0 | 0 | 0 | 1 | 0.97257 | -0.52941 | 0.4 | 1 | 1.1 | 0.9
29 | 1 | 0 | 0 | 0 | 0 | 1 | 0.97299 | -0.52101 | 0.4 | 1 | 1.1 | 0.9
30 | 1 | 0 | 0 | 0 | 0 | 1 | 0.97178 | -0.54501 | 0.4 | 1 | 1.1 | 0.9
31 | 1 | 0.0012678 | 0.00031775 | 0 | 0 | 1 | 0.97174 | -0.54574 | 0.4 | 1 | 1.1 | 0.9

## generator_data
GEN_BUS | PG | QG | QMAX | QMIN | VG | MBASE | GEN_STATUS | PMAX | PMIN
3 | 0.61187 | 0.15673 | 10 | -10 | 1 | 100 | 1 | 10 | 0

## branch_data
F_BUS | T_BUS | BR_R | BR_X | BR_B | RATE_A | RATE_B | RATE_C | TAP | SHIFT | BR_STATUS | ANGMIN | ANGMAX | P_in | Q_in | P_out | Q_out
1 | 2 | 1.6414 | 1.0505 | 2.7563e-09 | 0 | 0 | 0 | 0 | 0 | 1 | -90 | 90 | -0.091988 | -0.023054 | 0.092137 | 0.023149
2 | 3 | 0.54834 | 0.35094 | 3.6832e-09 | 0 | 0 | 0 | 0 | 0 | 1 | -90 | 90 | -0.55796 | -0.14251 | 0.55979 | 0.14368
2 | 4 | 1.6245 | 1.0397 | 1.0912e-08 | 0 | 0 | 0 | 0 | 0 | 1 | -90 | 90 | 0.36815 | 0.094314 | -0.36579 | -0.092802
2 | 7 | 9.0849 | 5.8143 | 1.5256e-08 | 0 | 0 | 0 | 0 | 0 | 1 | -90 | 90 | 0.097674 | 0.025043 | -0.096744 | -0.024449
4 | 9 | 0.59285 | 0.37942 | 1.9911e-09 | 0 | 0 | 0 | 0 | 0 | 1 | -90 | 90 | 0.15434 | 0.038784 | -0.15418 | -0.038687
4 | 13 | 1.0048 | 0.64306 | 6.7492e-09 | 0 | 0 | 0 | 0 | 0 | 1 | -90 | 90 | 0.21145 | 0.054018 | -0.21096 | -0.053706
7 | 34 | 5.0998 | 3.2639 | 8.564e-09 | 0 | 0 | 0 | 0 | 0 | 1 | -90 | 90 | 0.096744 | 0.024449 | -0.096222 | -0.024115
9 | 8 | 0.26476 | 0.16944 | 4.446e-10 | 0 | 0 | 0 | 0 | 0 | 1 | -90 | 90 | 0.13827 | 0.034697 | -0.13821 | -0.034662
13 | 15 | 2.6843 | 1.718 | 4.5077e-09 | 0 | 0 | 0 | 0 | 0 | 1 | -90 | 90 | 0.010521 | 0.0026379 | -0.010517 | -0.0026363
13 | 11 | 0.1391 | 0.089026 | 9.3437e-10 | 0 | 0 | 0 | 0 | 0 | 1 | -90 | 90 | 0.20044 | 0.051068 | -0.20038 | -0.051029
8 | 10 | 2.1042 | 1.3467 | 3.5335e-09 | 0 | 0 | 0 | 0 | 0 | 1 | -90 | 90 | 0.05086 | 0.01277 | -0.050801 | -0.012732
15 | 38 | 1.2806 | 0.81958 | 2.1505e-09 | 0 | 0 | 0 | 0 | 0 | 1 | -90 | 90 | 0.010517 | 0.0026363 | -0.010516 | -0.0026355
11 | 12 | 0.39961 | 0.25575 | 2.6842e-09 | 0 | 0 | 0 | 0 | 0 | 1 | -90 | 90 | 0.19309 | 0.049201 | -0.19292 | -0.049097
22 | 23 | 0.10156 | 0.065 | 6.822e-10 | 0 | 0 | 0 | 0 | 0 | 1 | -90 | 90 | 0.11245 | 0.028264 | -0.11243 | -0.028255
22 | 20 | 0.66611 | 0.42631 | 4.4743e-09 | 0 | 0 | 0 | 0 | 0 | 1 | -90 | 90 | -0.11245 | -0.028264 | 0.11254 | 0.028324
23 | 35 | 1.047 | 0.67005 | 7.0325e-09 | 0 | 0 | 0 | 0 | 0 | 1 | -90 | 90 | 0.11243 | 0.028255 | -0.11228 | -0.028161
20 | 18 | 0.95639 | 0.61209 | 6.4242e-09 | 0 | 0 | 0 | 0 | 0 | 1 | -90 | 90 | -0.12531 | -0.031526 | 0.12548 | 0.031632
27 | 26 | 3.1014 | 1.9849 | 5.208e-09 | 0 | 0 | 0 | 0 | 0 | 1 | -90 | 90 | -0.006059 | -0.0015185 | 0.0060603 | 0.0015189
26 | 28 | 2.8193 | 1.8044 | 4.7344e-09 | 0 | 0 | 0 | 0 | 0 | 1 | -90 | 90 | -0.011297 | -0.0028313 | 0.011301 | 0.0028334
12 | 14 | 1.3579 | 0.86906 | 9.1212e-09 | 0 | 0 | 0 | 0 | 0 | 1 | -90 | 90 | 0.19292 | 0.049097 | -0.19237 | -0.048743
14 | 25 | 1.164 | 0.74494 | 7.8184e-09 | 0 | 0 | 0 | 0 | 0 | 1 | -90 | 90 | 0.19237 | 0.048743 | -0.1919 | -0.04844
25 | 21 | 0.72935 | 0.46678 | 4.8991e-09 | 0 | 0 | 0 | 0 | 0 | 1 | -90 | 90 | 0.17208 | 0.043473 | -0.17184 | -0.04332
21 | 18 | 0.57254 | 0.36642 | 3.8458e-09 | 0 | 0 | 0 | 0 | 0 | 1 | -90 | 90 | 0.1565 | 0.039476 | -0.15634 | -0.039376
16 | 17 | 2.3539 | 1.5065 | 3.9528e-09 | 0 | 0 | 0 | 0 | 0 | 1 | -90 | 90 | 0.022662 | 0.0056847 | -0.022648 | -0.0056765
16 | 18 | 1.1784 | 0.7542 | 1.9789e-09 | 0 | 0 | 0 | 0 | 0 | 1 | -90 | 90 | -0.030847 | -0.0077361 | 0.03086 | 0.0077439
17 | 19 | 2.4804 | 1.5874 | 4.1652e-09 | 0 | 0 | 0 | 0 | 0 | 1 | -90 | 90 | 0.0079327 | 0.0019884 | -0.0079309 | -0.0019877
35 | 36 | 0.33445 | 0.21405 | 2.2465e-09 | 0 | 0 | 0 | 0 | 0 | 1 | -90 | 90 | 0.080759 | 0.02026 | -0.080734 | -0.020245
37 | 33 | 4.845 | 3.1008 | 8.136e-09 | 0 | 0 | 0 | 0 | 0 | 1 | -90 | 90 | -0.010269 | -0.0025737 | 0.010275 | 0.0025766
33 | 30 | 4.2432 | 2.7156 | 7.1255e-09 | 0 | 0 | 0 | 0 | 0 | 1 | -90 | 90 | -0.010275 | -0.0025766 | 0.01028 | 0.0025792
36 | 29 | 0.91708 | 0.58693 | 3.0801e-09 | 0 | 0 | 0 | 0 | 0 | 1 | -90 | 90 | 0.022872 | 0.0057433 | -0.022867 | -0.0057402
28 | 29 | 1.5583 | 0.9973 | 2.6168e-09 | 0 | 0 | 0 | 0 | 0 | 1 | -90 | 90 | -0.022857 | -0.0057346 | 0.022867 | 0.0057402
28 | 30 | 5.7258 | 3.6645 | 9.6151e-09 | 0 | 0 | 0 | 0 | 0 | 1 | -90 | 90 | 0.011557 | 0.0029012 | -0.011548 | -0.0028966
30 | 31 | 2.4409 | 1.5622 | 4.0989e-09 | 0 | 0 | 0 | 0 | 0 | 1 | -90 | 90 | 0.0012679 | 0.00031739 | -0.0012678 | -0.00031775