## bus_data
BUS_I | BUS_TYPE | Pd | Qd | Gs | Bs | area | Vm | Va | baseKV | zone | Vmax | Vmin
1 | 1 | 0.016042 | 0.0040205 | 0 | 0 | 1 | 0.98258 | -0.33521 | 0.4 | 1 | 1.1 | 0.9
2 | 1 | 0 | 0 | 0 | 0 | 1 | 0.98291 | -0.32886 | 0.4 | 1 | 1.1 | 0.9
4 | 1 | 0 | 0 | 0 | 0 | 1 | 0.9831 | -0.32503 | 0.4 | 1 | 1.1 | 0.9
33 | 1 | 0.025132 | 0.0062986 | 0 | 0 | 1 | 0.98252 | -0.33646 | 0.4 | 1 | 1.1 | 0.9
37 | 1 | 0.024939 | 0.0062502 | 0 | 0 | 1 | 0.98372 | -0.31288 | 0.4 | 1 | 1.1 | 0.9
5 | 1 | 0 | 0 | 0 | 0 | 1 | 0.98704 | -0.24841 | 0.4 | 1 | 1.1 | 0.9
21 | 1 | 0.042572 | 0.010669 | 0 | 0 | 1 | 0.98705 | -0.24818 | 0.4 | 1 | 1.1 | 0.9
18 | 1 | 0.015946 | 0.0039964 | 0 | 0 | 1 | 0.98623 | -0.26415 | 0.4 | 1 | 1.1 | 0.9
7 | 1 | 0 | 0 | 0 | 0 | 1 | 0.99288 | -0.13694 | 0.4 | 1 | 1.1 | 0.9
8 | 1 | 0 | 0 | 0 | 0 | 1 | 0.99427 | -0.1101 | 0.4 | 1 | 1.1 | 0.9
25 | 1 | 0.026285 | 0.0065877 | 0 | 0 | 1 | 0.99114 | -0.17061 | 0.4 | 1 | 1.1 | 0.9
27 | 1 | 0.016263 | 0.0040758 | 0 | 0 | 1 | 0.99559 | -0.084531 | 0.4 | 1 | 1.1 | 0.9
31 | 1 | 0.019749 | 0.0049495 | 0 | 0 | 1 | 0.9816 | -0.35443 | 0.4 | 1 | 1.1 | 0.9
36 | 1 | 0.025917 | 0.0064955 | 0 | 0 | 1 | 0.98454 | -0.29693 | 0.4 | 1 | 1.1 | 0.9
15 | 1 | 0 | 0 | 0 | 0 | 1 | 0.99018 | -0.18757 | 0.4 | 1 | 1.1 | 0.9
19 | 1 | 0.01845 | 0.004624 | 0 | 0 | 1 | 0.98584 | -0.27165 | 0.4 | 1 | 1.1 | 0.9
35 | 1 | 0.0041766 | 0.0010468 | 0 | 0 | 1 | 0.98074 | -0.37127 | 0.4 | 1 | 1.1 | 0.9
34 | 1 | 0.017633 | 0.0044192 | 0 | 0 | 1 | 0.98077 | -0.37065 | 0.4 | 1 | 1.1 | 0.9
10 | 3 | 0 | 0 | 0 | 0 | 1 | 1 | 0 | 0.4 | 1 | 1.1 | 0.9
12 | 1 | 0.049668 | 0.012448 | 0 | 0 | 1 | 0.99613 | -0.073565 | 0.4 | 1 | 1.1 | 0.9
9 | 1 | 0.059351 | 0.014875 | 0 | 0 | 1 | 0.99904 | -0.01839 | 0.4 | 1 | 1.1 | 0.9
13 | 1 | 0 | 0 | 0 | 0 | 1 | 0.99116 | -0.16874 | 0.4 | 1 | 1.1 | 0.9
22 | 1 | 0.052565 | 0.013174 | 0 | 0 | 1 | 0.99281 | -0.13717 | 0.4 | 1 | 1.1 | 0.9
24 | 1 | 0.014813 | 0.0037125 | 0 | 0 | 1 | 0.99091 | -0.17493 | 0.4 | 1 | 1.1 | 0.9
17 | 1 | 0 | 0 | 0 | 0 | 1 | 0.99624 | -0.072103 | 0.4 | 1 | 1.1 | 0.9
11 | 1 | 0.027693 | 0.0069405 | 0 | 0 | 1 | 0.99879 | -0.023221 | 0.4 | 1 | 1.1 | 0.9
16 | 1 | 0.027821 | 0.0069727 | 0 | 0 | 1 | 0.99777 | -0.042805 | 0.4 | 1 | 1.1 | 0.9
28 | 1 | 0.015515 | 0.0038885 | 0 | 0 | 1 | 0.99573 | -0.081873 | 0.4 | 1 | 1.1 | 0.9
23 | 1 | 0.0024367 | 0.0006107 | 0 | 0 | 1 | 0.99089 | -0.17536 | 0.4 | 1 | 1.1 | 0.9
29 | 1 | 0.019774 | 0.0049559 | 0 | 0 | 1 | 0.99561 | -0.084233 | 0.4 | 1 | 1.1 | 0.9
20 | 1 | 0.0078318 | 0.0019628 | 0 | 0 | 1 | 0.98555 | -0.27734 | 0.4 | 1 | 1.1 | 0.9
26 | 1 | 0.015238 | 0.003819 | 0 | 0 | 1 | 0.98519 | -0.28429 | 0.4 | 1 | 1.1 | 0.9
30 | 1 | 0.02618 | 0.0065614 | 0 | 0 | 1 | 0.98153 | -0.35571 | 0.4 | 1 | 1.1 | 0.9
32 | 1 | 0.027042 | 0.0067774 | 0 | 0 | 1 | 0.98105 | -0.36514 | 0.4 | 1 | 1.1 | 0.9

## generator_data
GEN_BUS | PG | QG | QMAX | QMIN | VG | MBASE | GEN_STATUS | PMAX | PMIN
10 | 0.60462 | 0.1537 | 10 | -10 | 1 | 100 | 1 | 10 | 0

## branch_data
F_BUS | T_BUS | BR_R | BR_X | BR_B | RATE_A | RATE_B | RATE_C | TAP | SHIFT | BR_STATUS | ANGMIN | ANGMAX | P_in | Q_in | P_out | Q_out
1 | 2 | 1.7143 | 1.0972 | 2.8788e-09 | 0 | 0 | 0 | 0 | 0 | 1 | -90 | 90 | -0.016042 | -0.0040206 | 0.016047 | 0.0040234
2 | 4 | 1.0328 | 0.661 | 1.7344e-09 | 0 | 0 | 0 | 0 | 0 | 1 | -90 | 90 | -0.016047 | -0.0040234 | 0.01605 | 0.0040251
4 | 33 | 0.41271 | 0.26413 | 6.9305e-10 | 0 | 0 | 0 | 0 | 0 | 1 | -90 | 90 | 0.12009 | 0.030167 | -0.12003 | -0.030125
4 | 37 | 0.38742 | 0.24795 | 6.5059e-10 | 0 | 0 | 0 | 0 | 0 | 1 | -90 | 90 | -0.13614 | -0.034192 | 0.13622 | 0.034243
33 | 31 | 0.81925 | 0.52432 | 1.3757e-09 | 0 | 0 | 0 | 0 | 0 | 1 | -90 | 90 | 0.094894 | 0.023827 | -0.094812 | -0.023775
37 | 36 | 0.43055 | 0.27555 | 1.446e-09 | 0 | 0 | 0 | 0 | 0 | 1 | -90 | 90 | -0.16116 | -0.040493 | 0.16128 | 0.040571
5 | 21 | 0.0039631 | 0.0025364 | 1.9965e-11 | 0 | 0 | 0 | 0 | 0 | 1 | -90 | 90 | -0.24517 | -0.061791 | 0.24517 | 0.061793
5 | 18 | 0.28121 | 0.17998 | 1.4167e-09 | 0 | 0 | 0 | 0 | 0 | 1 | -90 | 90 | 0.24517 | 0.061791 | -0.24498 | -0.061673
21 | 15 | 0.92576 | 0.59248 | 4.6638e-09 | 0 | 0 | 0 | 0 | 0 | 1 | -90 | 90 | -0.28774 | -0.072462 | 0.28858 | 0.072997
18 | 19 | 0.14312 | 0.091598 | 7.2102e-10 | 0 | 0 | 0 | 0 | 0 | 1 | -90 | 90 | 0.22904 | 0.057677 | -0.22896 | -0.057624
7 | 8 | 2.7282 | 1.746 | 4.5813e-09 | 0 | 0 | 0 | 0 | 0 | 1 | -90 | 90 | -0.043609 | -0.010957 | 0.043665 | 0.010993
7 | 25 | 3.4114 | 2.1833 | 5.7287e-09 | 0 | 0 | 0 | 0 | 0 | 1 | -90 | 90 | 0.043609 | 0.010957 | -0.043539 | -0.010913
8 | 27 | 2.6056 | 1.6676 | 4.3755e-09 | 0 | 0 | 0 | 0 | 0 | 1 | -90 | 90 | -0.043665 | -0.010993 | 0.043718 | 0.011026
25 | 24 | 1.1026 | 0.70567 | 1.8516e-09 | 0 | 0 | 0 | 0 | 0 | 1 | -90 | 90 | 0.017253 | 0.0043252 | -0.01725 | -0.0043231
27 | 17 | 0.92395 | 0.59133 | 1.5516e-09 | 0 | 0 | 0 | 0 | 0 | 1 | -90 | 90 | -0.059981 | -0.015102 | 0.060017 | 0.015125
31 | 30 | 0.074015 | 0.04737 | 1.2429e-10 | 0 | 0 | 0 | 0 | 0 | 1 | -90 | 90 | 0.075064 | 0.018825 | -0.075059 | -0.018822
36 | 26 | 0.29398 | 0.18815 | 1.481e-09 | 0 | 0 | 0 | 0 | 0 | 1 | -90 | 90 | -0.1872 | -0.047067 | 0.18731 | 0.047139
15 | 13 | 0.2887 | 0.18477 | 1.4544e-09 | 0 | 0 | 0 | 0 | 0 | 1 | -90 | 90 | -0.28858 | -0.072997 | 0.28884 | 0.073164
19 | 20 | 0.11801 | 0.075529 | 5.9453e-10 | 0 | 0 | 0 | 0 | 0 | 1 | -90 | 90 | 0.21051 | 0.053 | -0.21045 | -0.052964
35 | 34 | 0.64391 | 0.41211 | 1.0813e-09 | 0 | 0 | 0 | 0 | 0 | 1 | -90 | 90 | -0.0041766 | -0.0010468 | 0.0041767 | 0.0010468
34 | 32 | 1.0886 | 0.69668 | 1.828e-09 | 0 | 0 | 0 | 0 | 0 | 1 | -90 | 90 | -0.02181 | -0.0054661 | 0.021815 | 0.0054695
10 | 12 | 0.8442 | 0.54029 | 4.2529e-09 | 0 | 0 | 0 | 0 | 0 | 1 | -90 | 90 | 0.39396 | 0.10063 | -0.39256 | -0.099736
10 | 9 | 0.39222 | 0.25102 | 1.9759e-09 | 0 | 0 | 0 | 0 | 0 | 1 | -90 | 90 | 0.21066 | 0.053068 | -0.21047 | -0.05295
12 | 22 | 0.83072 | 0.53166 | 4.185e-09 | 0 | 0 | 0 | 0 | 0 | 1 | -90 | 90 | 0.34289 | 0.087288 | -0.34184 | -0.086618
9 | 11 | 0.14348 | 0.091829 | 4.8189e-10 | 0 | 0 | 0 | 0 | 0 | 1 | -90 | 90 | 0.15112 | 0.038075 | -0.15109 | -0.038053
13 | 22 | 0.48546 | 0.31069 | 2.4456e-09 | 0 | 0 | 0 | 0 | 0 | 1 | -90 | 90 | -0.28884 | -0.073164 | 0.28928 | 0.073444
24 | 23 | 0.76775 | 0.49136 | 1.2893e-09 | 0 | 0 | 0 | 0 | 0 | 1 | -90 | 90 | 0.0024368 | 0.00061061 | -0.0024367 | -0.0006107
17 | 28 | 1.231 | 0.78782 | 2.0671e-09 | 0 | 0 | 0 | 0 | 0 | 1 | -90 | 90 | 0.035308 | 0.0088561 | -0.035292 | -0.0088458
17 | 11 | 2.2927 | 1.4673 | 3.85e-09 | 0 | 0 | 0 | 0 | 0 | 1 | -90 | 90 | -0.095325 | -0.023981 | 0.095548 | 0.024123
11 | 16 | 3.1443 | 2.0123 | 5.2801e-09 | 0 | 0 | 0 | 0 | 0 | 1 | -90 | 90 | 0.027847 | 0.0069888 | -0.027821 | -0.0069727
28 | 29 | 0.53041 | 0.33946 | 8.907e-10 | 0 | 0 | 0 | 0 | 0 | 1 | -90 | 90 | 0.019777 | 0.0049573 | -0.019774 | -0.0049559
20 | 26 | 0.1499 | 0.095937 | 7.5518e-10 | 0 | 0 | 0 | 0 | 0 | 1 | -90 | 90 | 0.20262 | 0.051001 | -0.20255 | -0.050958
30 | 32 | 0.83335 | 0.53334 | 1.3994e-09 | 0 | 0 | 0 | 0 | 0 | 1 | -90 | 90 | 0.048879 | 0.012261 | -0.048857 | -0.012247