## bus_data
BUS_I | BUS_TYPE | Pd | Qd | Gs | Bs | area | Vm | Va | baseKV | zone | Vmax | Vmin
1 | 1 | 0.0069091 | 0.0017316 | 0 | 0 | 1 | 0.98925 | -0.20609 | 0.4 | 1 | 1.1 | 0.9
2 | 1 | 0.012629 | 0.0031652 | 0 | 0 | 1 | 0.9875 | -0.24017 | 0.4 | 1 | 1.1 | 0.9
3 | 1 | 0 | 0 | 0 | 0 | 1 | 0.99043 | -0.1834 | 0.4 | 1 | 1.1 | 0.9
4 | 1 | 0.0083391 | 0.00209 | 0 | 0 | 1 | 0.98741 | -0.24182 | 0.4 | 1 | 1.1 | 0.9
5 | 1 | 0.0082412 | 0.0020654 | 0 | 0 | 1 | 0.98787 | -0.23291 | 0.4 | 1 | 1.1 | 0.9
6 | 1 | 0.0064286 | 0.0016112 | 0 | 0 | 1 | 0.99033 | -0.18532 | 0.4 | 1 | 1.1 | 0.9
7 | 1 | 0.008618 | 0.0021599 | 0 | 0 | 1 | 0.99383 | -0.11777 | 0.4 | 1 | 1.1 | 0.9
11 | 1 | 0.014439 | 0.0036189 | 0 | 0 | 1 | 0.9865 | -0.25968 | 0.4 | 1 | 1.1 | 0.9
13 | 1 | 0.011002 | 0.0027572 | 0 | 0 | 1 | 0.9867 | -0.25568 | 0.4 | 1 | 1.1 | 0.9
26 | 1 | 0.013897 | 0.003483 | 0 | 0 | 1 | 0.9961 | -0.07436 | 0.4 | 1 | 1.1 | 0.9
9 | 1 | 0.012214 | 0.003061 | 0 | 0 | 1 | 0.98643 | -0.26107 | 0.4 | 1 | 1.1 | 0.9
14 | 1 | 0 | 0 | 0 | 0 | 1 | 0.98646 | -0.26023 | 0.4 | 1 | 1.1 | 0.9
25 | 1 | 0 | 0 | 0 | 0 | 1 | 0.99793 | -0.039332 | 0.4 | 1 | 1.1 | 0.9
8 | 1 | 0.0036939 | 0.00092578 | 0 | 0 | 1 | 0.98627 | -0.26406 | 0.4 | 1 | 1.1 | 0.9
10 | 1 | 0 | 0 | 0 | 0 | 1 | 0.98619 | -0.26572 | 0.4 | 1 | 1.1 | 0.9
12 | 1 | 0.0024096 | 0.00060391 | 0 | 0 | 1 | 0.98609 | -0.26767 | 0.4 | 1 | 1.1 | 0.9
19 | 1 | 0 | 0 | 0 | 0 | 1 | 0.98924 | -0.20467 | 0.4 | 1 | 1.1 | 0.9
20 | 1 | 0.0091526 | 0.0022938 | 0 | 0 | 1 | 0.99101 | -0.17083 | 0.4 | 1 | 1.1 | 0.9
21 | 1 | 0 | 0 | 0 | 0 | 1 | 0.9874 | -0.23998 | 0.4 | 1 | 1.1 | 0.9
15 | 1 | 0.0056414 | 0.0014139 | 0 | 0 | 1 | 0.98624 | -0.26457 | 0.4 | 1 | 1.1 | 0.9
16 | 1 | 0 | 0 | 0 | 0 | 1 | 0.98562 | -0.27676 | 0.4 | 1 | 1.1 | 0.9
17 | 1 | 0 | 0 | 0 | 0 | 1 | 0.98619 | -0.26558 | 0.4 | 1 | 1.1 | 0.9
58 | 1 | 0.0062227 | 0.0015596 | 0 | 0 | 1 | 0.98528 | -0.28323 | 0.4 | 1 | 1.1 | 0.9
59 | 1 | 0.0056408 | 0.0014137 | 0 | 0 | 1 | 0.98618 | -0.26579 | 0.4 | 1 | 1.1 | 0.9
54 | 1 | 0 | 0 | 0 | 0 | 1 | 0.98502 | -0.28839 | 0.4 | 1 | 1.1 | 0.9
30 | 1 | 0.06372 | 0.01597 | 0 | 0 | 1 | 0.99253 | -0.142 | 0.4 | 1 | 1.1 | 0.9
46 | 1 | 0 | 0 | 0 | 0 | 1 | 0.98669 | -0.2537 | 0.4 | 1 | 1.1 | 0.9
47 | 1 | 0.0075819 | 0.0019002 | 0 | 0 | 1 | 0.98213 | -0.34158 | 0.4 | 1 | 1.1 | 0.9
22 | 1 | 0 | 0 | 0 | 0 | 1 | 0.99342 | -0.12496 | 0.4 | 1 | 1.1 | 0.9
24 | 1 | 0.0088437 | 0.0022164 | 0 | 0 | 1 | 0.99769 | -0.043719 | 0.4 | 1 | 1.1 | 0.9
44 | 1 | 0.008613 | 0.0021586 | 0 | 0 | 1 | 0.98641 | -0.25921 | 0.4 | 1 | 1.1 | 0.9
48 | 1 | 0 | 0 | 0 | 0 | 1 | 0.97952 | -0.39218 | 0.4 | 1 | 1.1 | 0.9
23 | 3 | 0.010553 | 0.0026448 | 0 | 0 | 1 | 1 | 0 | 0.4 | 1 | 1.1 | 0.9
27 | 1 | 0.010702 | 0.0026823 | 0 | 0 | 1 | 0.99767 | -0.044386 | 0.4 | 1 | 1.1 | 0.9
28 | 1 | 0.0052863 | 0.0013249 | 0 | 0 | 1 | 0.9848 | -0.29272 | 0.4 | 1 | 1.1 | 0.9
53 | 1 | 0.0052863 | 0.0013249 | 0 | 0 | 1 | 0.98486 | -0.29157 | 0.4 | 1 | 1.1 | 0.9
41 | 1 | 0 | 0 | 0 | 0 | 1 | 0.97234 | -0.53314 | 0.4 | 1 | 1.1 | 0.9
42 | 1 | 0 | 0 | 0 | 0 | 1 | 0.97342 | -0.51179 | 0.4 | 1 | 1.1 | 0.9
33 | 1 | 0 | 0 | 0 | 0 | 1 | 0.97214 | -0.53695 | 0.4 | 1 | 1.1 | 0.9
31 | 1 | 0.0047251 | 0.0011842 | 0 | 0 | 1 | 0.97163 | -0.54707 | 0.4 | 1 | 1.1 | 0.9
32 | 1 | 0.0044957 | 0.0011267 | 0 | 0 | 1 | 0.97176 | -0.54458 | 0.4 | 1 | 1.1 | 0.9
39 | 1 | 0.0012886 | 0.00032294 | 0 | 0 | 1 | 0.97159 | -0.54785 | 0.4 | 1 | 1.1 | 0.9
37 | 1 | 0.0048656 | 0.0012194 | 0 | 0 | 1 | 0.97106 | -0.55839 | 0.4 | 1 | 1.1 | 0.9
40 | 1 | 0.0058061 | 0.0014551 | 0 | 0 | 1 | 0.97045 | -0.57051 | 0.4 | 1 | 1.1 | 0.9
38 | 1 | 0.0045388 | 0.0011375 | 0 | 0 | 1 | 0.97047 | -0.57013 | 0.4 | 1 | 1.1 | 0.9
36 | 1 | 0.0057918 | 0.0014516 | 0 | 0 | 1 | 0.97068 | -0.56594 | 0.4 | 1 | 1.1 | 0.9
43 | 1 | 0 | 0 | 0 | 0 | 1 | 0.97261 | -0.5277 | 0.4 | 1 | 1.1 | 0.9
49 | 1 | 0.0066241 | 0.0016601 | 0 | 0 | 1 | 0.97743 | -0.43307 | 0.4 | 1 | 1.1 | 0.9
51 | 1 | 0.036246 | 0.0090841 | 0 | 0 | 1 | 0.97243 | -0.53124 | 0.4 | 1 | 1.1 | 0.9
50 | 1 | 0.0053061 | 0.0013298 | 0 | 0 | 1 | 0.97941 | -0.39446 | 0.4 | 1 | 1.1 | 0.9
56 | 1 | 0.0052212 | 0.0013086 | 0 | 0 | 1 | 0.9849 | -0.29063 | 0.4 | 1 | 1.1 | 0.9
55 | 1 | 0.0052213 | 0.0013086 | 0 | 0 | 1 | 0.98485 | -0.29177 | 0.4 | 1 | 1.1 | 0.9

## generator_data
GEN_BUS | PG | QG | QMAX | QMIN | VG | MBASE | GEN_STATUS | PMAX | PMIN
23 | 0.35066 | 0.089608 | 10 | -10 | 1 | 100 | 1 | 10 | 0

## branch_data
F_BUS | T_BUS | BR_R | BR_X | BR_B | RATE_A | RATE_B | RATE_C | TAP | SHIFT | BR_STATUS | ANGMIN | ANGMAX | P_in | Q_in | P_out | Q_out
1 | 2 | 2.778 | 1.7779 | 4.6651e-09 | 0 | 0 | 0 | 0 | 0 | 1 | -90 | 90 | 0.053846 | 0.01354 | -0.053759 | -0.013484
1 | 3 | 1.643 | 1.0515 | 2.7591e-09 | 0 | 0 | 0 | 0 | 0 | 1 | -90 | 90 | -0.060755 | -0.015272 | 0.060821 | 0.015313
2 | 4 | 0.17466 | 0.11178 | 2.933e-10 | 0 | 0 | 0 | 0 | 0 | 1 | -90 | 90 | 0.041129 | 0.010319 | -0.041126 | -0.010317
3 | 5 | 3.7588 | 2.4056 | 6.312e-09 | 0 | 0 | 0 | 0 | 0 | 1 | -90 | 90 | 0.058003 | 0.014628 | -0.057866 | -0.01454
3 | 6 | 1.311 | 0.83904 | 2.2015e-09 | 0 | 0 | 0 | 0 | 0 | 1 | -90 | 90 | 0.0064292 | 0.0016113 | -0.0064286 | -0.0016112
3 | 7 | 2.3193 | 1.4844 | 3.8948e-09 | 0 | 0 | 0 | 0 | 0 | 1 | -90 | 90 | -0.12525 | -0.031552 | 0.12565 | 0.031804
4 | 11 | 2.3805 | 1.5235 | 3.9975e-09 | 0 | 0 | 0 | 0 | 0 | 1 | -90 | 90 | 0.032787 | 0.0082272 | -0.032759 | -0.0082097
5 | 13 | 2.0083 | 1.2853 | 3.3725e-09 | 0 | 0 | 0 | 0 | 0 | 1 | -90 | 90 | 0.049625 | 0.012475 | -0.049571 | -0.012441
7 | 26 | 1.4434 | 0.92379 | 2.4239e-09 | 0 | 0 | 0 | 0 | 0 | 1 | -90 | 90 | -0.13427 | -0.033964 | 0.13455 | 0.034144
11 | 9 | 0.33227 | 0.21265 | 5.5798e-10 | 0 | 0 | 0 | 0 | 0 | 1 | -90 | 90 | 0.01832 | 0.0045909 | -0.018319 | -0.0045901
13 | 14 | 0.51525 | 0.32976 | 8.6525e-10 | 0 | 0 | 0 | 0 | 0 | 1 | -90 | 90 | 0.038569 | 0.0096836 | -0.038561 | -0.0096784
26 | 25 | 1.0591 | 0.67785 | 3.5572e-09 | 0 | 0 | 0 | 0 | 0 | 1 | -90 | 90 | -0.14844 | -0.037627 | 0.14869 | 0.037786
9 | 8 | 2.1357 | 1.3669 | 3.5864e-09 | 0 | 0 | 0 | 0 | 0 | 1 | -90 | 90 | 0.0061048 | 0.0015291 | -0.0061039 | -0.0015289
14 | 15 | 1.6778 | 1.0738 | 2.8174e-09 | 0 | 0 | 0 | 0 | 0 | 1 | -90 | 90 | 0.011285 | 0.0028288 | -0.011282 | -0.0028276
14 | 16 | 2.6449 | 1.6928 | 4.4416e-09 | 0 | 0 | 0 | 0 | 0 | 1 | -90 | 90 | 0.027276 | 0.0068495 | -0.027255 | -0.0068362
25 | 27 | 2.1071 | 1.3485 | 3.5383e-09 | 0 | 0 | 0 | 0 | 0 | 1 | -90 | 90 | 0.010705 | 0.0026836 | -0.010702 | -0.0026823
25 | 23 | 1.1131 | 0.71238 | 3.7384e-09 | 0 | 0 | 0 | 0 | 0 | 1 | -90 | 90 | -0.1594 | -0.04047 | 0.1597 | 0.040663
8 | 10 | 2.9919 | 1.9148 | 5.0241e-09 | 0 | 0 | 0 | 0 | 0 | 1 | -90 | 90 | 0.00241 | 0.0006031 | -0.0024098 | -0.00060347
10 | 12 | 3.5355 | 2.2627 | 5.9371e-09 | 0 | 0 | 0 | 0 | 0 | 1 | -90 | 90 | 0.0024098 | 0.00060347 | -0.0024096 | -0.00060391
19 | 20 | 1.5506 | 0.99237 | 2.6038e-09 | 0 | 0 | 0 | 0 | 0 | 1 | -90 | 90 | -0.097193 | -0.024861 | 0.097352 | 0.024963
19 | 21 | 1.6122 | 1.0318 | 2.7073e-09 | 0 | 0 | 0 | 0 | 0 | 1 | -90 | 90 | 0.097193 | 0.024861 | -0.097027 | -0.024755
20 | 30 | 1.21 | 0.77443 | 4.064e-09 | 0 | 0 | 0 | 0 | 0 | 1 | -90 | 90 | -0.1065 | -0.027257 | 0.10665 | 0.027352
21 | 46 | 6.9529 | 4.4499 | 1.1676e-08 | 0 | 0 | 0 | 0 | 0 | 1 | -90 | 90 | 0.0086209 | 0.0021621 | -0.0086152 | -0.0021596
21 | 47 | 5.0595 | 3.2381 | 8.4962e-09 | 0 | 0 | 0 | 0 | 0 | 1 | -90 | 90 | 0.088406 | 0.022593 | -0.087974 | -0.022318
15 | 17 | 0.77853 | 0.49826 | 1.3074e-09 | 0 | 0 | 0 | 0 | 0 | 1 | -90 | 90 | 0.0056411 | 0.0014138 | -0.0056408 | -0.0014137
16 | 58 | 1.0344 | 0.66201 | 1.737e-09 | 0 | 0 | 0 | 0 | 0 | 1 | -90 | 90 | 0.027255 | 0.0068362 | -0.027246 | -0.006831
17 | 59 | 0.16612 | 0.10632 | 2.7896e-10 | 0 | 0 | 0 | 0 | 0 | 1 | -90 | 90 | 0.0056408 | 0.0014137 | -0.0056408 | -0.0014137
58 | 54 | 1.0672 | 0.68302 | 1.7921e-09 | 0 | 0 | 0 | 0 | 0 | 1 | -90 | 90 | 0.021023 | 0.0052714 | -0.021018 | -0.0052683
54 | 56 | 0.93177 | 0.59633 | 1.5647e-09 | 0 | 0 | 0 | 0 | 0 | 1 | -90 | 90 | 0.010444 | 0.0026177 | -0.010443 | -0.0026172
54 | 53 | 1.3059 | 0.83578 | 2.193e-09 | 0 | 0 | 0 | 0 | 0 | 1 | -90 | 90 | 0.010574 | 0.0026506 | -0.010573 | -0.0026498
30 | 22 | 0.44605 | 0.28547 | 1.4981e-09 | 0 | 0 | 0 | 0 | 0 | 1 | -90 | 90 | -0.17037 | -0.043322 | 0.17051 | 0.043411
46 | 44 | 2.7903 | 1.7858 | 4.6857e-09 | 0 | 0 | 0 | 0 | 0 | 1 | -90 | 90 | 0.0086152 | 0.0021596 | -0.008613 | -0.0021586
47 | 48 | 2.7378 | 1.7522 | 4.5975e-09 | 0 | 0 | 0 | 0 | 0 | 1 | -90 | 90 | 0.080392 | 0.020417 | -0.080197 | -0.020293
22 | 24 | 2.1385 | 1.3687 | 7.1823e-09 | 0 | 0 | 0 | 0 | 0 | 1 | -90 | 90 | -0.17051 | -0.043411 | 0.17118 | 0.04384
24 | 23 | 1.1007 | 0.70445 | 3.6968e-09 | 0 | 0 | 0 | 0 | 0 | 1 | -90 | 90 | -0.18003 | -0.046056 | 0.18041 | 0.0463
48 | 50 | 1.846 | 1.1814 | 3.0999e-09 | 0 | 0 | 0 | 0 | 0 | 1 | -90 | 90 | 0.0053067 | 0.0013299 | -0.0053061 | -0.0013298
48 | 49 | 2.3588 | 1.5096 | 3.9611e-09 | 0 | 0 | 0 | 0 | 0 | 1 | -90 | 90 | 0.07489 | 0.018963 | -0.074744 | -0.018869
28 | 53 | 0.95271 | 0.60974 | 1.5999e-09 | 0 | 0 | 0 | 0 | 0 | 1 | -90 | 90 | -0.0052863 | -0.0013249 | 0.0052865 | 0.0013249
41 | 42 | 2.8731 | 1.8388 | 4.8248e-09 | 0 | 0 | 0 | 0 | 0 | 1 | -90 | 90 | -0.031552 | -0.0079208 | 0.031584 | 0.0079409
41 | 33 | 0.51297 | 0.3283 | 8.6141e-10 | 0 | 0 | 0 | 0 | 0 | 1 | -90 | 90 | 0.031552 | 0.0079208 | -0.031546 | -0.0079172
42 | 43 | 1.8629 | 1.1923 | 3.1283e-09 | 0 | 0 | 0 | 0 | 0 | 1 | -90 | 90 | 0.03628 | 0.0091053 | -0.036252 | -0.009088
42 | 49 | 4.9539 | 3.1705 | 8.319e-09 | 0 | 0 | 0 | 0 | 0 | 1 | -90 | 90 | -0.067864 | -0.017046 | 0.068119 | 0.017209
33 | 39 | 2.0704 | 1.3251 | 3.4768e-09 | 0 | 0 | 0 | 0 | 0 | 1 | -90 | 90 | 0.022321 | 0.0056046 | -0.022309 | -0.0055975
33 | 32 | 3.5021 | 2.2413 | 5.881e-09 | 0 | 0 | 0 | 0 | 0 | 1 | -90 | 90 | 0.0092248 | 0.0023126 | -0.0092214 | -0.002311
31 | 32 | 2.2319 | 1.4284 | 3.7479e-09 | 0 | 0 | 0 | 0 | 0 | 1 | -90 | 90 | -0.0047251 | -0.0011842 | 0.0047257 | 0.0011842
39 | 37 | 2.1212 | 1.3576 | 3.5621e-09 | 0 | 0 | 0 | 0 | 0 | 1 | -90 | 90 | 0.021021 | 0.0052746 | -0.02101 | -0.0052682
37 | 36 | 1.9775 | 1.2656 | 3.3207e-09 | 0 | 0 | 0 | 0 | 0 | 1 | -90 | 90 | 0.016145 | 0.0040487 | -0.016139 | -0.0040453
40 | 38 | 0.27818 | 0.17804 | 4.6714e-10 | 0 | 0 | 0 | 0 | 0 | 1 | -90 | 90 | -0.0058061 | -0.0014551 | 0.0058062 | 0.0014552
38 | 36 | 1.7102 | 1.0945 | 2.8719e-09 | 0 | 0 | 0 | 0 | 0 | 1 | -90 | 90 | -0.010345 | -0.0025927 | 0.010347 | 0.0025938
43 | 51 | 0.41407 | 0.265 | 6.9534e-10 | 0 | 0 | 0 | 0 | 0 | 1 | -90 | 90 | 0.036252 | 0.009088 | -0.036246 | -0.0090841
56 | 55 | 0.95272 | 0.60974 | 1.5999e-09 | 0 | 0 | 0 | 0 | 0 | 1 | -90 | 90 | 0.0052215 | 0.0013086 | -0.0052213 | -0.0013086