## bus_data
BUS_I | BUS_TYPE | Pd | Qd | Gs | Bs | area | Vm | Va | baseKV | zone | Vmax | Vmin
1 | 1 | 0.030688 | 0.0076911 | 0 | 0 | 1 | 0.98573 | -0.27305 | 0.4 | 1 | 1.1 | 0.9
2 | 1 | 0.0038431 | 0.00096317 | 0 | 0 | 1 | 0.98431 | -0.30028 | 0.4 | 1 | 1.1 | 0.9
3 | 1 | 0.0039655 | 0.00099386 | 0 | 0 | 1 | 0.98801 | -0.22897 | 0.4 | 1 | 1.1 | 0.9
4 | 1 | 0 | 0 | 0 | 0 | 1 | 0.98269 | -0.33166 | 0.4 | 1 | 1.1 | 0.9
5 | 1 | 0 | 0 | 0 | 0 | 1 | 0.99096 | -0.17228 | 0.4 | 1 | 1.1 | 0.9
6 | 1 | 0.063174 | 0.015833 | 0 | 0 | 1 | 0.98671 | -0.25428 | 0.4 | 1 | 1.1 | 0.9
17 | 1 | 0 | 0 | 0 | 0 | 1 | 0.97906 | -0.40211 | 0.4 | 1 | 1.1 | 0.9
25 | 1 | 0 | 0 | 0 | 0 | 1 | 0.99457 | -0.1032 | 0.4 | 1 | 1.1 | 0.9
42 | 1 | 0.0029055 | 0.00072818 | 0 | 0 | 1 | 0.97895 | -0.40416 | 0.4 | 1 | 1.1 | 0.9
16 | 1 | 0 | 0 | 0 | 0 | 1 | 0.97614 | -0.45912 | 0.4 | 1 | 1.1 | 0.9
21 | 1 | 0 | 0 | 0 | 0 | 1 | 0.99394 | -0.11534 | 0.4 | 1 | 1.1 | 0.9
19 | 1 | 0.011975 | 0.0030011 | 0 | 0 | 1 | 0.99342 | -0.12534 | 0.4 | 1 | 1.1 | 0.9
10 | 1 | 0.017786 | 0.0044576 | 0 | 0 | 1 | 0.99632 | -0.069775 | 0.4 | 1 | 1.1 | 0.9
7 | 3 | 0.055962 | 0.014025 | 0 | 0 | 1 | 1 | 0 | 0.4 | 1 | 1.1 | 0.9
8 | 1 | 0.010548 | 0.0026436 | 0 | 0 | 1 | 0.99787 | -0.040433 | 0.4 | 1 | 1.1 | 0.9
9 | 1 | 0 | 0 | 0 | 0 | 1 | 0.99949 | -0.0098364 | 0.4 | 1 | 1.1 | 0.9
11 | 1 | 0.023534 | 0.0058981 | 0 | 0 | 1 | 0.99872 | -0.024696 | 0.4 | 1 | 1.1 | 0.9
24 | 1 | 0.0097245 | 0.0024372 | 0 | 0 | 1 | 0.99868 | -0.02529 | 0.4 | 1 | 1.1 | 0.9
23 | 1 | 0 | 0 | 0 | 0 | 1 | 0.99831 | -0.032538 | 0.4 | 1 | 1.1 | 0.9
15 | 1 | 0.020815 | 0.0052168 | 0 | 0 | 1 | 0.97196 | -0.54141 | 0.4 | 1 | 1.1 | 0.9
14 | 1 | 0.032499 | 0.0081451 | 0 | 0 | 1 | 0.97226 | -0.5355 | 0.4 | 1 | 1.1 | 0.9
22 | 1 | 0.020113 | 0.0050407 | 0 | 0 | 1 | 0.99801 | -0.038364 | 0.4 | 1 | 1.1 | 0.9
18 | 1 | 0.019553 | 0.0049003 | 0 | 0 | 1 | 0.99315 | -0.1306 | 0.4 | 1 | 1.1 | 0.9

## generator_data
GEN_BUS | PG | QG | QMAX | QMIN | VG | MBASE | GEN_STATUS | PMAX | PMIN
7 | 0.33018 | 0.083945 | 10 | -10 | 1 | 100 | 1 | 10 | 0

## branch_data
F_BUS | T_BUS | BR_R | BR_X | BR_B | RATE_A | RATE_B | RATE_C | TAP | SHIFT | BR_STATUS | ANGMIN | ANGMAX | P_in | Q_in | P_out | Q_out
1 | 2 | 1.9712 | 1.2616 | 3.3102e-09 | 0 | 0 | 0 | 0 | 0 | 1 | -90 | 90 | 0.060767 | 0.0155 | -0.060687 | -0.015449
1 | 3 | 2.1205 | 1.3571 | 7.1218e-09 | 0 | 0 | 0 | 0 | 0 | 1 | -90 | 90 | -0.091454 | -0.023191 | 0.091649 | 0.023315
2 | 4 | 2.4193 | 1.5484 | 4.0627e-09 | 0 | 0 | 0 | 0 | 0 | 1 | -90 | 90 | 0.056844 | 0.014486 | -0.056758 | -0.014432
3 | 5 | 1.5754 | 1.0083 | 5.2911e-09 | 0 | 0 | 0 | 0 | 0 | 1 | -90 | 90 | -0.15886 | -0.04019 | 0.1593 | 0.040467
3 | 6 | 1.751 | 1.1206 | 2.9404e-09 | 0 | 0 | 0 | 0 | 0 | 1 | -90 | 90 | 0.06325 | 0.015882 | -0.063174 | -0.015833
4 | 17 | 5.4038 | 3.4584 | 9.0744e-09 | 0 | 0 | 0 | 0 | 0 | 1 | -90 | 90 | 0.056758 | 0.014432 | -0.056566 | -0.01431
5 | 25 | 1.9327 | 1.237 | 6.4912e-09 | 0 | 0 | 0 | 0 | 0 | 1 | -90 | 90 | -0.1593 | -0.040467 | 0.15983 | 0.040806
17 | 42 | 3.0292 | 1.9387 | 5.0869e-09 | 0 | 0 | 0 | 0 | 0 | 1 | -90 | 90 | 0.0029057 | 0.00072789 | -0.0029054 | -0.00072819
17 | 16 | 4.5807 | 2.9316 | 7.6922e-09 | 0 | 0 | 0 | 0 | 0 | 1 | -90 | 90 | 0.05366 | 0.013582 | -0.053514 | -0.013489
25 | 10 | 0.78367 | 0.50155 | 2.632e-09 | 0 | 0 | 0 | 0 | 0 | 1 | -90 | 90 | -0.1914 | -0.048731 | 0.1917 | 0.048929
25 | 21 | 1.7064 | 1.0921 | 2.8655e-09 | 0 | 0 | 0 | 0 | 0 | 1 | -90 | 90 | 0.031565 | 0.0079252 | -0.031547 | -0.0079138
16 | 14 | 6.0945 | 3.9005 | 1.0234e-08 | 0 | 0 | 0 | 0 | 0 | 1 | -90 | 90 | 0.053514 | 0.013489 | -0.053319 | -0.013366
21 | 19 | 1.4039 | 0.89851 | 2.3576e-09 | 0 | 0 | 0 | 0 | 0 | 1 | -90 | 90 | 0.031547 | 0.0079138 | -0.031532 | -0.0079044
19 | 18 | 1.1902 | 0.76172 | 1.9986e-09 | 0 | 0 | 0 | 0 | 0 | 1 | -90 | 90 | 0.019557 | 0.0049033 | -0.019553 | -0.0049003
10 | 8 | 0.631 | 0.40384 | 2.1193e-09 | 0 | 0 | 0 | 0 | 0 | 1 | -90 | 90 | -0.20949 | -0.053386 | 0.20979 | 0.053576
7 | 8 | 0.83046 | 0.53149 | 2.7891e-09 | 0 | 0 | 0 | 0 | 0 | 1 | -90 | 90 | 0.22077 | 0.056496 | -0.22034 | -0.05622
7 | 9 | 0.82566 | 0.52842 | 1.3865e-09 | 0 | 0 | 0 | 0 | 0 | 1 | -90 | 90 | 0.053447 | 0.013424 | -0.053422 | -0.013408
9 | 11 | 1.2457 | 0.79727 | 2.0919e-09 | 0 | 0 | 0 | 0 | 0 | 1 | -90 | 90 | 0.053422 | 0.013408 | -0.053384 | -0.013384
11 | 24 | 0.088977 | 0.056945 | 1.4942e-10 | 0 | 0 | 0 | 0 | 0 | 1 | -90 | 90 | 0.029851 | 0.007486 | -0.02985 | -0.0074854
24 | 23 | 1.6104 | 1.0307 | 2.7043e-09 | 0 | 0 | 0 | 0 | 0 | 1 | -90 | 90 | 0.020125 | 0.0050482 | -0.020118 | -0.0050441
23 | 22 | 1.2935 | 0.82781 | 2.1721e-09 | 0 | 0 | 0 | 0 | 0 | 1 | -90 | 90 | 0.020118 | 0.0050441 | -0.020113 | -0.0050407
15 | 14 | 1.2034 | 0.77018 | 2.0209e-09 | 0 | 0 | 0 | 0 | 0 | 1 | -90 | 90 | -0.020815 | -0.005217 | 0.02082 | 0.0052206