## bus_data
BUS_I | BUS_TYPE | Pd | Qd | Gs | Bs | area | Vm | Va | baseKV | zone | Vmax | Vmin
1 | 1 | 0.0029062 | 0.00072837 | 0 | 0 | 1 | 0.98702 | -0.2495 | 0.4 | 1 | 1.1 | 0.9
2 | 1 | 0 | 0 | 0 | 0 | 1 | 0.98722 | -0.24551 | 0.4 | 1 | 1.1 | 0.9
4 | 1 | 0 | 0 | 0 | 0 | 1 | 0.98747 | -0.24062 | 0.4 | 1 | 1.1 | 0.9
8 | 1 | 0 | 0 | 0 | 0 | 1 | 0.98847 | -0.2213 | 0.4 | 1 | 1.1 | 0.9
24 | 1 | 0.064811 | 0.016243 | 0 | 0 | 1 | 0.98589 | -0.2714 | 0.4 | 1 | 1.1 | 0.9
16 | 1 | 0 | 0 | 0 | 0 | 1 | 0.98989 | -0.19365 | 0.4 | 1 | 1.1 | 0.9
7 | 1 | 0.037886 | 0.0094952 | 0 | 0 | 1 | 0.98833 | -0.22405 | 0.4 | 1 | 1.1 | 0.9
23 | 1 | 0.022216 | 0.0055679 | 0 | 0 | 1 | 0.99897 | -0.01975 | 0.4 | 1 | 1.1 | 0.9
11 | 3 | 0 | 0 | 0 | 0 | 1 | 1 | 0 | 0.4 | 1 | 1.1 | 0.9
6 | 1 | 0.04221 | 0.010579 | 0 | 0 | 1 | 0.98801 | -0.23022 | 0.4 | 1 | 1.1 | 0.9
22 | 1 | 0.017339 | 0.0043455 | 0 | 0 | 1 | 0.99021 | -0.18759 | 0.4 | 1 | 1.1 | 0.9
9 | 1 | 0.016117 | 0.0040393 | 0 | 0 | 1 | 0.98651 | -0.25905 | 0.4 | 1 | 1.1 | 0.9
10 | 1 | 0 | 0 | 0 | 0 | 1 | 0.98693 | -0.25085 | 0.4 | 1 | 1.1 | 0.9
13 | 1 | 0 | 0 | 0 | 0 | 1 | 0.99067 | -0.17846 | 0.4 | 1 | 1.1 | 0.9
14 | 1 | 0 | 0 | 0 | 0 | 1 | 0.9847 | -0.29428 | 0.4 | 1 | 1.1 | 0.9
17 | 1 | 0 | 0 | 0 | 0 | 1 | 0.99443 | -0.10613 | 0.4 | 1 | 1.1 | 0.9
12 | 1 | 0 | 0 | 0 | 0 | 1 | 0.99231 | -0.14686 | 0.4 | 1 | 1.1 | 0.9
21 | 1 | 0.02084 | 0.0052231 | 0 | 0 | 1 | 0.99164 | -0.15976 | 0.4 | 1 | 1.1 | 0.9
19 | 1 | 0.051807 | 0.012984 | 0 | 0 | 1 | 0.98364 | -0.31485 | 0.4 | 1 | 1.1 | 0.9
15 | 1 | 0 | 0 | 0 | 0 | 1 | 0.99119 | -0.16857 | 0.4 | 1 | 1.1 | 0.9
20 | 1 | 0.009829 | 0.0024634 | 0 | 0 | 1 | 0.99433 | -0.10813 | 0.4 | 1 | 1.1 | 0.9

## generator_data
GEN_BUS | PG | QG | QMAX | QMIN | VG | MBASE | GEN_STATUS | PMAX | PMIN
11 | 0.2891 | 0.073671 | 10 | -10 | 1 | 100 | 1 | 10 | 0

## branch_data
F_BUS | T_BUS | BR_R | BR_X | BR_B | RATE_A | RATE_B | RATE_C | TAP | SHIFT | BR_STATUS | ANGMIN | ANGMAX | P_in | Q_in | P_out | Q_out
1 | 2 | 5.9977 | 3.8385 | 1.0072e-08 | 0 | 0 | 0 | 0 | 0 | 1 | -90 | 90 | -0.0029062 | -0.00072837 | 0.0029068 | 0.00072774
2 | 4 | 7.3396 | 4.6973 | 1.2325e-08 | 0 | 0 | 0 | 0 | 0 | 1 | -90 | 90 | -0.0029068 | -0.00072774 | 0.0029074 | 0.00072697
4 | 8 | 1.2484 | 0.799 | 2.0965e-09 | 0 | 0 | 0 | 0 | 0 | 1 | -90 | 90 | -0.067814 | -0.017031 | 0.067876 | 0.017071
4 | 24 | 2.0727 | 1.3265 | 3.4806e-09 | 0 | 0 | 0 | 0 | 0 | 1 | -90 | 90 | 0.064906 | 0.016304 | -0.064811 | -0.016243
8 | 16 | 0.82027 | 0.52497 | 2.7549e-09 | 0 | 0 | 0 | 0 | 0 | 1 | -90 | 90 | -0.148 | -0.037159 | 0.14819 | 0.037284
8 | 7 | 0.15053 | 0.096338 | 2.5278e-10 | 0 | 0 | 0 | 0 | 0 | 1 | -90 | 90 | 0.080119 | 0.020089 | -0.080109 | -0.020082
16 | 22 | 0.18026 | 0.11537 | 6.0541e-10 | 0 | 0 | 0 | 0 | 0 | 1 | -90 | 90 | -0.14819 | -0.037284 | 0.14823 | 0.037311
7 | 6 | 0.63942 | 0.40923 | 1.0738e-09 | 0 | 0 | 0 | 0 | 0 | 1 | -90 | 90 | 0.042222 | 0.010587 | -0.04221 | -0.010579
23 | 11 | 3.9806 | 2.5476 | 6.6845e-09 | 0 | 0 | 0 | 0 | 0 | 1 | -90 | 90 | -0.022216 | -0.0055679 | 0.022237 | 0.0055806
11 | 17 | 1.7936 | 1.1479 | 6.0239e-09 | 0 | 0 | 0 | 0 | 0 | 1 | -90 | 90 | 0.26687 | 0.068091 | -0.26551 | -0.067221
22 | 15 | 0.50651 | 0.32417 | 1.7011e-09 | 0 | 0 | 0 | 0 | 0 | 1 | -90 | 90 | -0.16557 | -0.041657 | 0.16572 | 0.041753
9 | 10 | 2.2211 | 1.4215 | 3.7298e-09 | 0 | 0 | 0 | 0 | 0 | 1 | -90 | 90 | -0.016117 | -0.0040393 | 0.016123 | 0.004043
10 | 13 | 4.6706 | 2.9892 | 7.8432e-09 | 0 | 0 | 0 | 0 | 0 | 1 | -90 | 90 | -0.068088 | -0.017127 | 0.068325 | 0.017278
10 | 14 | 3.6518 | 2.3372 | 6.1324e-09 | 0 | 0 | 0 | 0 | 0 | 1 | -90 | 90 | 0.051965 | 0.013085 | -0.051857 | -0.013016
13 | 21 | 1.2119 | 0.7756 | 2.0351e-09 | 0 | 0 | 0 | 0 | 0 | 1 | -90 | 90 | -0.068325 | -0.017278 | 0.068386 | 0.017317
14 | 19 | 1.7237 | 1.1032 | 2.8946e-09 | 0 | 0 | 0 | 0 | 0 | 1 | -90 | 90 | 0.051857 | 0.013016 | -0.051806 | -0.012984
17 | 20 | 0.89792 | 0.57467 | 1.5079e-09 | 0 | 0 | 0 | 0 | 0 | 1 | -90 | 90 | 0.0098299 | 0.0024638 | -0.0098289 | -0.0024634
17 | 12 | 2.0291 | 1.2986 | 3.4073e-09 | 0 | 0 | 0 | 0 | 0 | 1 | -90 | 90 | 0.089456 | 0.022687 | -0.089282 | -0.022575
17 | 15 | 1.6702 | 1.0689 | 5.6093e-09 | 0 | 0 | 0 | 0 | 0 | 1 | -90 | 90 | 0.16622 | 0.04207 | -0.16572 | -0.041753
12 | 21 | 0.6413 | 0.41043 | 1.0769e-09 | 0 | 0 | 0 | 0 | 0 | 1 | -90 | 90 | 0.089282 | 0.022575 | -0.089226 | -0.02254