## bus_data
BUS_I | BUS_TYPE | Pd | Qd | Gs | Bs | area | Vm | Va | baseKV | zone | Vmax | Vmin
1 | 1 | 0.0084746 | 0.0021239 | 0 | 0 | 1 | 0.98685 | -0.25166 | 0.4 | 1 | 1.1 | 0.9
2 | 1 | 0 | 0 | 0 | 0 | 1 | 0.98726 | -0.2437 | 0.4 | 1 | 1.1 | 0.9
3 | 1 | 0 | 0 | 0 | 0 | 1 | 0.98627 | -0.26279 | 0.4 | 1 | 1.1 | 0.9
4 | 1 | 0.0042485 | 0.0010648 | 0 | 0 | 1 | 0.98707 | -0.2474 | 0.4 | 1 | 1.1 | 0.9
5 | 1 | 0 | 0 | 0 | 0 | 1 | 0.98921 | -0.20587 | 0.4 | 1 | 1.1 | 0.9
6 | 1 | 0.020533 | 0.005146 | 0 | 0 | 1 | 0.98523 | -0.28304 | 0.4 | 1 | 1.1 | 0.9
10 | 1 | 0.0056838 | 0.0014245 | 0 | 0 | 1 | 0.98686 | -0.25141 | 0.4 | 1 | 1.1 | 0.9
11 | 1 | 0.010095 | 0.00253 | 0 | 0 | 1 | 0.98846 | -0.22037 | 0.4 | 1 | 1.1 | 0.9
12 | 1 | 0.0070948 | 0.0017781 | 0 | 0 | 1 | 0.99193 | -0.15334 | 0.4 | 1 | 1.1 | 0.9
13 | 1 | 0.0059547 | 0.0014924 | 0 | 0 | 1 | 0.98772 | -0.23463 | 0.4 | 1 | 1.1 | 0.9
7 | 1 | 0 | 0 | 0 | 0 | 1 | 0.98442 | -0.29889 | 0.4 | 1 | 1.1 | 0.9
8 | 1 | 0 | 0 | 0 | 0 | 1 | 0.98353 | -0.31626 | 0.4 | 1 | 1.1 | 0.9
14 | 1 | 0.0075306 | 0.0018873 | 0 | 0 | 1 | 0.98345 | -0.31789 | 0.4 | 1 | 1.1 | 0.9
9 | 1 | 0 | 0 | 0 | 0 | 1 | 0.98319 | -0.32294 | 0.4 | 1 | 1.1 | 0.9
17 | 1 | 0.0044752 | 0.0011216 | 0 | 0 | 1 | 0.98312 | -0.32436 | 0.4 | 1 | 1.1 | 0.9
15 | 1 | 0 | 0 | 0 | 0 | 1 | 0.9832 | -0.32278 | 0.4 | 1 | 1.1 | 0.9
18 | 1 | 0.0049656 | 0.0012445 | 0 | 0 | 1 | 0.98686 | -0.25146 | 0.4 | 1 | 1.1 | 0.9
29 | 1 | 0 | 0 | 0 | 0 | 1 | 0.98838 | -0.22185 | 0.4 | 1 | 1.1 | 0.9
19 | 1 | 0.0041049 | 0.0010288 | 0 | 0 | 1 | 0.99209 | -0.15018 | 0.4 | 1 | 1.1 | 0.9
26 | 1 | 0 | 0 | 0 | 0 | 1 | 0.98695 | -0.24941 | 0.4 | 1 | 1.1 | 0.9
16 | 1 | 0.0073838 | 0.0018505 | 0 | 0 | 1 | 0.9831 | -0.32459 | 0.4 | 1 | 1.1 | 0.9
60 | 1 | 0.0037669 | 0.00094409 | 0 | 0 | 1 | 0.98815 | -0.22645 | 0.4 | 1 | 1.1 | 0.9
59 | 1 | 0.010591 | 0.0026544 | 0 | 0 | 1 | 0.98825 | -0.22448 | 0.4 | 1 | 1.1 | 0.9
20 | 1 | 0 | 0 | 0 | 0 | 1 | 0.993 | -0.1327 | 0.4 | 1 | 1.1 | 0.9
28 | 1 | 0.0038127 | 0.00095556 | 0 | 0 | 1 | 0.98516 | -0.2842 | 0.4 | 1 | 1.1 | 0.9
21 | 1 | 0 | 0 | 0 | 0 | 1 | 0.99815 | -0.035034 | 0.4 | 1 | 1.1 | 0.9
22 | 1 | 0.0047271 | 0.0011847 | 0 | 0 | 1 | 0.99274 | -0.13777 | 0.4 | 1 | 1.1 | 0.9
23 | 1 | 0 | 0 | 0 | 0 | 1 | 0.9979 | -0.039706 | 0.4 | 1 | 1.1 | 0.9
24 | 3 | 0.01832 | 0.0045915 | 0 | 0 | 1 | 1 | 0 | 0.4 | 1 | 1.1 | 0.9
25 | 1 | 0 | 0 | 0 | 0 | 1 | 0.98921 | -0.20527 | 0.4 | 1 | 1.1 | 0.9
54 | 1 | 0.0028095 | 0.00070414 | 0 | 0 | 1 | 0.99656 | -0.065593 | 0.4 | 1 | 1.1 | 0.9
50 | 1 | 0.020185 | 0.0050587 | 0 | 0 | 1 | 0.99769 | -0.043727 | 0.4 | 1 | 1.1 | 0.9
58 | 1 | 0 | 0 | 0 | 0 | 1 | 0.98789 | -0.23071 | 0.4 | 1 | 1.1 | 0.9
87 | 1 | 0 | 0 | 0 | 0 | 1 | 0.98848 | -0.21948 | 0.4 | 1 | 1.1 | 0.9
55 | 1 | 0.0052364 | 0.0013124 | 0 | 0 | 1 | 0.99636 | -0.069481 | 0.4 | 1 | 1.1 | 0.9
41 | 1 | 0 | 0 | 0 | 0 | 1 | 0.98304 | -0.32462 | 0.4 | 1 | 1.1 | 0.9
56 | 1 | 0.0099525 | 0.0024943 | 0 | 0 | 1 | 0.98155 | -0.35362 | 0.4 | 1 | 1.1 | 0.9
39 | 1 | 0 | 0 | 0 | 0 | 1 | 0.98219 | -0.34103 | 0.4 | 1 | 1.1 | 0.9
79 | 1 | 0.014572 | 0.0036521 | 0 | 0 | 1 | 0.98407 | -0.30427 | 0.4 | 1 | 1.1 | 0.9
84 | 1 | 0 | 0 | 0 | 0 | 1 | 0.97287 | -0.52317 | 0.4 | 1 | 1.1 | 0.9
86 | 1 | 0.0076835 | 0.0019257 | 0 | 0 | 1 | 0.97269 | -0.52667 | 0.4 | 1 | 1.1 | 0.9
82 | 1 | 0.020428 | 0.0051197 | 0 | 0 | 1 | 0.9733 | -0.51467 | 0.4 | 1 | 1.1 | 0.9
94 | 1 | 0.011603 | 0.002908 | 0 | 0 | 1 | 0.98828 | -0.22335 | 0.4 | 1 | 1.1 | 0.9
27 | 1 | 0 | 0 | 0 | 0 | 1 | 0.98298 | -0.32657 | 0.4 | 1 | 1.1 | 0.9
31 | 1 | 0.0047058 | 0.0011794 | 0 | 0 | 1 | 0.98208 | -0.34422 | 0.4 | 1 | 1.1 | 0.9
32 | 1 | 0.0029226 | 0.00073248 | 0 | 0 | 1 | 0.98335 | -0.31948 | 0.4 | 1 | 1.1 | 0.9
33 | 1 | 0.0053918 | 0.0013513 | 0 | 0 | 1 | 0.98458 | -0.29553 | 0.4 | 1 | 1.1 | 0.9
66 | 1 | 0.0026845 | 0.0006728 | 0 | 0 | 1 | 0.98198 | -0.34619 | 0.4 | 1 | 1.1 | 0.9
65 | 1 | 0.0031107 | 0.00077962 | 0 | 0 | 1 | 0.98391 | -0.30847 | 0.4 | 1 | 1.1 | 0.9
63 | 1 | 0.0031214 | 0.0007823 | 0 | 0 | 1 | 0.98415 | -0.30387 | 0.4 | 1 | 1.1 | 0.9
53 | 1 | 0 | 0 | 0 | 0 | 1 | 0.98802 | -0.22884 | 0.4 | 1 | 1.1 | 0.9
69 | 1 | 0.0027322 | 0.00068475 | 0 | 0 | 1 | 0.98153 | -0.35486 | 0.4 | 1 | 1.1 | 0.9
64 | 1 | 0.0027942 | 0.0007003 | 0 | 0 | 1 | 0.98408 | -0.30524 | 0.4 | 1 | 1.1 | 0.9
34 | 1 | 0.0084575 | 0.0021197 | 0 | 0 | 1 | 0.97926 | -0.39826 | 0.4 | 1 | 1.1 | 0.9
35 | 1 | 0.0118 | 0.0029574 | 0 | 0 | 1 | 0.97851 | -0.41292 | 0.4 | 1 | 1.1 | 0.9
36 | 1 | 0 | 0 | 0 | 0 | 1 | 0.98007 | -0.38249 | 0.4 | 1 | 1.1 | 0.9
37 | 1 | 0.0091768 | 0.0022999 | 0 | 0 | 1 | 0.9777 | -0.42883 | 0.4 | 1 | 1.1 | 0.9
38 | 1 | 0.013467 | 0.003375 | 0 | 0 | 1 | 0.9795 | -0.3935 | 0.4 | 1 | 1.1 | 0.9
40 | 1 | 0 | 0 | 0 | 0 | 1 | 0.97669 | -0.44855 | 0.4 | 1 | 1.1 | 0.9
42 | 1 | 0.036373 | 0.009116 | 0 | 0 | 1 | 0.98141 | -0.35629 | 0.4 | 1 | 1.1 | 0.9
43 | 1 | 0 | 0 | 0 | 0 | 1 | 0.97546 | -0.4729 | 0.4 | 1 | 1.1 | 0.9
44 | 1 | 0 | 0 | 0 | 0 | 1 | 0.97569 | -0.46826 | 0.4 | 1 | 1.1 | 0.9
45 | 1 | 0.010307 | 0.0025831 | 0 | 0 | 1 | 0.97522 | -0.47745 | 0.4 | 1 | 1.1 | 0.9
98 | 1 | 0.010635 | 0.0026653 | 0 | 0 | 1 | 0.97489 | -0.48402 | 0.4 | 1 | 1.1 | 0.9
57 | 1 | 0.029897 | 0.0074929 | 0 | 0 | 1 | 0.98132 | -0.35821 | 0.4 | 1 | 1.1 | 0.9
46 | 1 | 0.0093544 | 0.0023444 | 0 | 0 | 1 | 0.97475 | -0.48677 | 0.4 | 1 | 1.1 | 0.9
47 | 1 | 0.010782 | 0.0027022 | 0 | 0 | 1 | 0.97444 | -0.49288 | 0.4 | 1 | 1.1 | 0.9
48 | 1 | 0.0099004 | 0.0024813 | 0 | 0 | 1 | 0.97442 | -0.49327 | 0.4 | 1 | 1.1 | 0.9
49 | 1 | 0.045783 | 0.011474 | 0 | 0 | 1 | 0.99435 | -0.10823 | 0.4 | 1 | 1.1 | 0.9
51 | 1 | 0 | 0 | 0 | 0 | 1 | 0.99517 | -0.092416 | 0.4 | 1 | 1.1 | 0.9
52 | 1 | 0.014799 | 0.0037089 | 0 | 0 | 1 | 0.99563 | -0.083443 | 0.4 | 1 | 1.1 | 0.9
61 | 1 | 0.003319 | 0.00083181 | 0 | 0 | 1 | 0.98728 | -0.24325 | 0.4 | 1 | 1.1 | 0.9
62 | 1 | 0.0022312 | 0.00055919 | 0 | 0 | 1 | 0.98712 | -0.24653 | 0.4 | 1 | 1.1 | 0.9
80 | 1 | 0.016216 | 0.0040642 | 0 | 0 | 1 | 0.98129 | -0.3583 | 0.4 | 1 | 1.1 | 0.9
75 | 1 | 0.016681 | 0.0041807 | 0 | 0 | 1 | 0.97897 | -0.4036 | 0.4 | 1 | 1.1 | 0.9
76 | 1 | 0 | 0 | 0 | 0 | 1 | 0.97943 | -0.39442 | 0.4 | 1 | 1.1 | 0.9
67 | 1 | 0.0021008 | 0.0005265 | 0 | 0 | 1 | 0.98709 | -0.24702 | 0.4 | 1 | 1.1 | 0.9
68 | 1 | 0.0033247 | 0.00083326 | 0 | 0 | 1 | 0.98707 | -0.24748 | 0.4 | 1 | 1.1 | 0.9
70 | 1 | 0 | 0 | 0 | 0 | 1 | 0.97992 | -0.38647 | 0.4 | 1 | 1.1 | 0.9
73 | 1 | 0.0055872 | 0.0014003 | 0 | 0 | 1 | 0.97982 | -0.38841 | 0.4 | 1 | 1.1 | 0.9
72 | 1 | 0 | 0 | 0 | 0 | 1 | 0.97922 | -0.40022 | 0.4 | 1 | 1.1 | 0.9
71 | 1 | 0.020423 | 0.0051186 | 0 | 0 | 1 | 0.97914 | -0.40183 | 0.4 | 1 | 1.1 | 0.9
77 | 1 | 0 | 0 | 0 | 0 | 1 | 0.97982 | -0.38686 | 0.4 | 1 | 1.1 | 0.9
81 | 1 | 0.012503 | 0.0031334 | 0 | 0 | 1 | 0.97875 | -0.40782 | 0.4 | 1 | 1.1 | 0.9
78 | 1 | 0 | 0 | 0 | 0 | 1 | 0.97634 | -0.45488 | 0.4 | 1 | 1.1 | 0.9
83 | 1 | 0 | 0 | 0 | 0 | 1 | 0.97469 | -0.4873 | 0.4 | 1 | 1.1 | 0.9
85 | 1 | 0 | 0 | 0 | 0 | 1 | 0.97448 | -0.49148 | 0.4 | 1 | 1.1 | 0.9
88 | 1 | 0.0046522 | 0.001166 | 0 | 0 | 1 | 0.97285 | -0.52347 | 0.4 | 1 | 1.1 | 0.9
90 | 1 | 0.0043487 | 0.0010899 | 0 | 0 | 1 | 0.97256 | -0.52926 | 0.4 | 1 | 1.1 | 0.9
91 | 1 | 0.01546 | 0.0038747 | 0 | 0 | 1 | 0.97176 | -0.54501 | 0.4 | 1 | 1.1 | 0.9
96 | 1 | 0.012235 | 0.0030664 | 0 | 0 | 1 | 0.97242 | -0.53205 | 0.4 | 1 | 1.1 | 0.9
95 | 1 | 0.0055777 | 0.0013979 | 0 | 0 | 1 | 0.98826 | -0.22381 | 0.4 | 1 | 1.1 | 0.9
92 | 1 | 0.007978 | 0.0019995 | 0 | 0 | 1 | 0.97172 | -0.54592 | 0.4 | 1 | 1.1 | 0.9

## generator_data
GEN_BUS | PG | QG | QMAX | QMIN | VG | MBASE | GEN_STATUS | PMAX | PMIN
24 | 0.61438 | 0.15758 | 10 | -10 | 1 | 100 | 1 | 10 | 0

## branch_data
F_BUS | T_BUS | BR_R | BR_X | BR_B | RATE_A | RATE_B | RATE_C | TAP | SHIFT | BR_STATUS | ANGMIN | ANGMAX | P_in | Q_in | P_out | Q_out
1 | 2 | 0.71841 | 0.45978 | 1.2064e-09 | 0 | 0 | 0 | 0 | 0 | 1 | -90 | 90 | -0.048493 | -0.012188 | 0.048511 | 0.0122
1 | 3 | 1.216 | 0.77822 | 2.042e-09 | 0 | 0 | 0 | 0 | 0 | 1 | -90 | 90 | 0.040018 | 0.010064 | -0.039997 | -0.010051
2 | 4 | 1.0837 | 0.69359 | 1.8199e-09 | 0 | 0 | 0 | 0 | 0 | 1 | -90 | 90 | 0.014903 | 0.0037363 | -0.0149 | -0.0037348
2 | 5 | 2.6161 | 1.6743 | 4.3931e-09 | 0 | 0 | 0 | 0 | 0 | 1 | -90 | 90 | -0.063414 | -0.015936 | 0.063528 | 0.016009
3 | 6 | 2.2089 | 1.4137 | 3.7094e-09 | 0 | 0 | 0 | 0 | 0 | 1 | -90 | 90 | 0.039997 | 0.010051 | -0.039958 | -0.010027
4 | 10 | 1.646 | 1.0534 | 2.7641e-09 | 0 | 0 | 0 | 0 | 0 | 1 | -90 | 90 | 0.010651 | 0.00267 | -0.010649 | -0.002669
5 | 11 | 1.7939 | 1.1481 | 3.0125e-09 | 0 | 0 | 0 | 0 | 0 | 1 | -90 | 90 | 0.03547 | 0.0089033 | -0.035445 | -0.0088879
5 | 12 | 1.4263 | 0.91285 | 4.7904e-09 | 0 | 0 | 0 | 0 | 0 | 1 | -90 | 90 | -0.16265 | -0.041024 | 0.16306 | 0.041286
5 | 13 | 1.9915 | 1.2746 | 3.3443e-09 | 0 | 0 | 0 | 0 | 0 | 1 | -90 | 90 | 0.063656 | 0.016112 | -0.063568 | -0.016056
6 | 7 | 3.5533 | 2.2741 | 5.9669e-09 | 0 | 0 | 0 | 0 | 0 | 1 | -90 | 90 | 0.019425 | 0.0048806 | -0.019411 | -0.0048717
10 | 18 | 0.041394 | 0.026492 | 6.9512e-11 | 0 | 0 | 0 | 0 | 0 | 1 | -90 | 90 | 0.0049656 | 0.0012445 | -0.0049656 | -0.0012445
11 | 29 | 0.25486 | 0.16311 | 4.2798e-10 | 0 | 0 | 0 | 0 | 0 | 1 | -90 | 90 | 0.02535 | 0.0063578 | -0.025348 | -0.0063567
12 | 19 | 0.082244 | 0.052636 | 6.9055e-10 | 0 | 0 | 0 | 0 | 0 | 1 | -90 | 90 | -0.17016 | -0.043064 | 0.17018 | 0.043081
13 | 26 | 1.1269 | 0.72119 | 1.8923e-09 | 0 | 0 | 0 | 0 | 0 | 1 | -90 | 90 | 0.057614 | 0.014563 | -0.057573 | -0.014537
7 | 8 | 3.8857 | 2.4869 | 6.5252e-09 | 0 | 0 | 0 | 0 | 0 | 1 | -90 | 90 | 0.019411 | 0.0048718 | -0.019395 | -0.0048621
8 | 14 | 0.36439 | 0.23321 | 6.119e-10 | 0 | 0 | 0 | 0 | 0 | 1 | -90 | 90 | 0.019395 | 0.0048621 | -0.019393 | -0.0048612
14 | 15 | 1.7902 | 1.1457 | 3.0062e-09 | 0 | 0 | 0 | 0 | 0 | 1 | -90 | 90 | 0.011863 | 0.0029739 | -0.01186 | -0.0029724
9 | 17 | 1.3819 | 0.8844 | 2.3205e-09 | 0 | 0 | 0 | 0 | 0 | 1 | -90 | 90 | 0.0044755 | 0.0011216 | -0.0044752 | -0.0011216
9 | 15 | 0.14727 | 0.09425 | 2.473e-10 | 0 | 0 | 0 | 0 | 0 | 1 | -90 | 90 | -0.0044755 | -0.0011216 | 0.0044755 | 0.0011216
15 | 16 | 1.0583 | 0.6773 | 1.7771e-09 | 0 | 0 | 0 | 0 | 0 | 1 | -90 | 90 | 0.0073843 | 0.0018508 | -0.0073837 | -0.0018506
29 | 60 | 1.365 | 0.87358 | 2.2922e-09 | 0 | 0 | 0 | 0 | 0 | 1 | -90 | 90 | 0.014756 | 0.0037017 | -0.014753 | -0.0036998
29 | 59 | 1.0885 | 0.69665 | 1.8279e-09 | 0 | 0 | 0 | 0 | 0 | 1 | -90 | 90 | 0.010592 | 0.0026551 | -0.010591 | -0.0026544
19 | 20 | 0.44568 | 0.28524 | 3.7421e-09 | 0 | 0 | 0 | 0 | 0 | 1 | -90 | 90 | -0.17429 | -0.044109 | 0.17444 | 0.044203
26 | 28 | 2.6468 | 1.694 | 4.4447e-09 | 0 | 0 | 0 | 0 | 0 | 1 | -90 | 90 | 0.057573 | 0.014538 | -0.057477 | -0.014477
60 | 53 | 0.95344 | 0.6102 | 1.6011e-09 | 0 | 0 | 0 | 0 | 0 | 1 | -90 | 90 | 0.010986 | 0.0027557 | -0.010985 | -0.0027551
20 | 21 | 0.87134 | 0.55766 | 7.3161e-09 | 0 | 0 | 0 | 0 | 0 | 1 | -90 | 90 | -0.50363 | -0.12842 | 0.50602 | 0.12994
20 | 22 | 0.068912 | 0.044103 | 5.7861e-10 | 0 | 0 | 0 | 0 | 0 | 1 | -90 | 90 | 0.3292 | 0.084215 | -0.32912 | -0.084164
28 | 33 | 0.92077 | 0.58929 | 1.5462e-09 | 0 | 0 | 0 | 0 | 0 | 1 | -90 | 90 | 0.053664 | 0.013521 | -0.053635 | -0.013503
21 | 23 | 0.23484 | 0.1503 | 3.9437e-10 | 0 | 0 | 0 | 0 | 0 | 1 | -90 | 90 | 0.089028 | 0.022395 | -0.089008 | -0.022383
21 | 24 | 0.26711 | 0.17095 | 2.2428e-09 | 0 | 0 | 0 | 0 | 0 | 1 | -90 | 90 | -0.59505 | -0.15234 | 0.59606 | 0.15299
22 | 25 | 0.92837 | 0.59415 | 7.7949e-09 | 0 | 0 | 0 | 0 | 0 | 1 | -90 | 90 | 0.32439 | 0.082979 | -0.32333 | -0.082304
23 | 54 | 1.6814 | 1.0761 | 2.8235e-09 | 0 | 0 | 0 | 0 | 0 | 1 | -90 | 90 | 0.06882 | 0.017322 | -0.068735 | -0.017268
23 | 50 | 0.88913 | 0.56904 | 1.4931e-09 | 0 | 0 | 0 | 0 | 0 | 1 | -90 | 90 | 0.020188 | 0.0050611 | -0.020185 | -0.0050587
25 | 58 | 0.36787 | 0.23544 | 3.0888e-09 | 0 | 0 | 0 | 0 | 0 | 1 | -90 | 90 | 0.30614 | 0.07799 | -0.30576 | -0.07775
25 | 87 | 3.6245 | 2.3197 | 6.0866e-09 | 0 | 0 | 0 | 0 | 0 | 1 | -90 | 90 | 0.017196 | 0.0043146 | -0.017184 | -0.0043078
54 | 55 | 0.26291 | 0.16826 | 4.4149e-10 | 0 | 0 | 0 | 0 | 0 | 1 | -90 | 90 | 0.065925 | 0.016563 | -0.065913 | -0.016556
58 | 79 | 2.4142 | 1.5451 | 4.0541e-09 | 0 | 0 | 0 | 0 | 0 | 1 | -90 | 90 | 0.13421 | 0.034195 | -0.13373 | -0.033891
58 | 41 | 2.403 | 1.5379 | 8.0706e-09 | 0 | 0 | 0 | 0 | 0 | 1 | -90 | 90 | 0.17155 | 0.043556 | -0.17078 | -0.043063
87 | 94 | 0.98645 | 0.63133 | 1.6565e-09 | 0 | 0 | 0 | 0 | 0 | 1 | -90 | 90 | 0.017184 | 0.0043078 | -0.017181 | -0.0043059
55 | 52 | 1.0247 | 0.65581 | 1.7208e-09 | 0 | 0 | 0 | 0 | 0 | 1 | -90 | 90 | 0.060677 | 0.015243 | -0.060636 | -0.015218
41 | 56 | 3.1477 | 2.0145 | 5.2858e-09 | 0 | 0 | 0 | 0 | 0 | 1 | -90 | 90 | 0.039911 | 0.010026 | -0.039856 | -0.0099915
41 | 39 | 0.54523 | 0.34895 | 9.156e-10 | 0 | 0 | 0 | 0 | 0 | 1 | -90 | 90 | 0.13087 | 0.033037 | -0.13077 | -0.032972
56 | 57 | 0.66254 | 0.42402 | 1.1126e-09 | 0 | 0 | 0 | 0 | 0 | 1 | -90 | 90 | 0.029903 | 0.0074971 | -0.029897 | -0.0074931
39 | 42 | 1.8122 | 1.1598 | 3.0432e-09 | 0 | 0 | 0 | 0 | 0 | 1 | -90 | 90 | 0.036399 | 0.0091328 | -0.036373 | -0.0091161
39 | 36 | 1.9052 | 1.2193 | 3.1994e-09 | 0 | 0 | 0 | 0 | 0 | 1 | -90 | 90 | 0.09437 | 0.023839 | -0.094183 | -0.02372
79 | 80 | 1.9786 | 1.2663 | 3.3226e-09 | 0 | 0 | 0 | 0 | 0 | 1 | -90 | 90 | 0.11916 | 0.03024 | -0.11885 | -0.030042
84 | 86 | 0.61151 | 0.39137 | 1.0269e-09 | 0 | 0 | 0 | 0 | 0 | 1 | -90 | 90 | 0.024275 | 0.0060868 | -0.02427 | -0.0060843
84 | 82 | 1.486 | 0.95101 | 2.4953e-09 | 0 | 0 | 0 | 0 | 0 | 1 | -90 | 90 | -0.024275 | -0.0060868 | 0.024284 | 0.0060929
86 | 90 | 0.66373 | 0.42479 | 1.1146e-09 | 0 | 0 | 0 | 0 | 0 | 1 | -90 | 90 | 0.016587 | 0.0041586 | -0.016585 | -0.0041574
82 | 83 | 2.6043 | 1.6668 | 4.3734e-09 | 0 | 0 | 0 | 0 | 0 | 1 | -90 | 90 | -0.044712 | -0.011213 | 0.04477 | 0.01125
94 | 95 | 0.35588 | 0.22777 | 5.9762e-10 | 0 | 0 | 0 | 0 | 0 | 1 | -90 | 90 | 0.0055778 | 0.0013979 | -0.0055777 | -0.0013979
27 | 31 | 2.1141 | 1.353 | 3.5502e-09 | 0 | 0 | 0 | 0 | 0 | 1 | -90 | 90 | 0.036233 | 0.0091178 | -0.036202 | -0.0090986
27 | 32 | 0.85007 | 0.54405 | 1.4275e-09 | 0 | 0 | 0 | 0 | 0 | 1 | -90 | 90 | -0.036233 | -0.0091178 | 0.036245 | 0.0091255
31 | 66 | 0.27058 | 0.17317 | 4.5438e-10 | 0 | 0 | 0 | 0 | 0 | 1 | -90 | 90 | 0.031497 | 0.0079192 | -0.031494 | -0.0079173
32 | 65 | 1.2222 | 0.78224 | 2.0525e-09 | 0 | 0 | 0 | 0 | 0 | 1 | -90 | 90 | -0.039168 | -0.009858 | 0.039188 | 0.009871
33 | 63 | 0.7532 | 0.48205 | 1.2648e-09 | 0 | 0 | 0 | 0 | 0 | 1 | -90 | 90 | 0.048243 | 0.012151 | -0.048224 | -0.012139
66 | 69 | 1.3035 | 0.83422 | 2.1889e-09 | 0 | 0 | 0 | 0 | 0 | 1 | -90 | 90 | 0.028809 | 0.0072445 | -0.028797 | -0.0072371
65 | 64 | 0.33184 | 0.21238 | 5.5725e-10 | 0 | 0 | 0 | 0 | 0 | 1 | -90 | 90 | -0.042299 | -0.010651 | 0.042306 | 0.010655
63 | 64 | 0.13271 | 0.084932 | 2.2285e-10 | 0 | 0 | 0 | 0 | 0 | 1 | -90 | 90 | 0.045103 | 0.011357 | -0.0451 | -0.011355
53 | 61 | 5.7418 | 3.6747 | 9.6419e-09 | 0 | 0 | 0 | 0 | 0 | 1 | -90 | 90 | 0.010985 | 0.0027551 | -0.010977 | -0.0027512
69 | 70 | 5.2379 | 3.3523 | 8.7959e-09 | 0 | 0 | 0 | 0 | 0 | 1 | -90 | 90 | 0.026065 | 0.0065524 | -0.026026 | -0.0065281
34 | 35 | 0.8751 | 0.56007 | 1.4695e-09 | 0 | 0 | 0 | 0 | 0 | 1 | -90 | 90 | 0.072192 | 0.018182 | -0.072141 | -0.01815
34 | 36 | 0.84329 | 0.53971 | 1.4161e-09 | 0 | 0 | 0 | 0 | 0 | 1 | -90 | 90 | -0.080649 | -0.020302 | 0.08071 | 0.020341
35 | 37 | 1.1342 | 0.72588 | 1.9046e-09 | 0 | 0 | 0 | 0 | 0 | 1 | -90 | 90 | 0.060341 | 0.015193 | -0.060295 | -0.015163
36 | 38 | 3.5179 | 2.2515 | 5.9075e-09 | 0 | 0 | 0 | 0 | 0 | 1 | -90 | 90 | 0.013473 | 0.003379 | -0.013466 | -0.0033751
37 | 40 | 1.6553 | 1.0594 | 2.7797e-09 | 0 | 0 | 0 | 0 | 0 | 1 | -90 | 90 | 0.051118 | 0.012864 | -0.05107 | -0.012833
40 | 43 | 2.5778 | 1.6498 | 4.3287e-09 | 0 | 0 | 0 | 0 | 0 | 1 | -90 | 90 | 0.040418 | 0.010158 | -0.040371 | -0.010129
40 | 44 | 7.9168 | 5.0667 | 1.3294e-08 | 0 | 0 | 0 | 0 | 0 | 1 | -90 | 90 | 0.010653 | 0.0026746 | -0.010643 | -0.0026695
43 | 45 | 0.4815 | 0.30816 | 8.0857e-10 | 0 | 0 | 0 | 0 | 0 | 1 | -90 | 90 | 0.040371 | 0.010129 | -0.040362 | -0.010123
44 | 98 | 6.3166 | 4.0426 | 1.0607e-08 | 0 | 0 | 0 | 0 | 0 | 1 | -90 | 90 | 0.010643 | 0.0026695 | -0.010635 | -0.0026654
45 | 46 | 1.3218 | 0.84597 | 2.2197e-09 | 0 | 0 | 0 | 0 | 0 | 1 | -90 | 90 | 0.030055 | 0.0075402 | -0.030042 | -0.0075318
46 | 47 | 1.2578 | 0.805 | 2.1122e-09 | 0 | 0 | 0 | 0 | 0 | 1 | -90 | 90 | 0.020688 | 0.0051873 | -0.020682 | -0.0051837
47 | 48 | 0.16887 | 0.10808 | 2.8358e-10 | 0 | 0 | 0 | 0 | 0 | 1 | -90 | 90 | 0.0099003 | 0.0024814 | -0.0099001 | -0.0024813
49 | 51 | 1.5319 | 0.98039 | 2.5724e-09 | 0 | 0 | 0 | 0 | 0 | 1 | -90 | 90 | -0.045783 | -0.011474 | 0.045818 | 0.011496
51 | 52 | 0.8704 | 0.55706 | 1.4616e-09 | 0 | 0 | 0 | 0 | 0 | 1 | -90 | 90 | -0.045818 | -0.011496 | 0.045837 | 0.011509
61 | 62 | 1.8717 | 1.1979 | 3.143e-09 | 0 | 0 | 0 | 0 | 0 | 1 | -90 | 90 | 0.007658 | 0.0019194 | -0.0076568 | -0.0019189
62 | 67 | 0.3893 | 0.24915 | 6.5374e-10 | 0 | 0 | 0 | 0 | 0 | 1 | -90 | 90 | 0.0054257 | 0.0013597 | -0.0054256 | -0.0013597
80 | 77 | 1.2072 | 0.7726 | 2.0272e-09 | 0 | 0 | 0 | 0 | 0 | 1 | -90 | 90 | 0.10263 | 0.025978 | -0.10249 | -0.025889
75 | 76 | 2.3658 | 1.5141 | 3.9728e-09 | 0 | 0 | 0 | 0 | 0 | 1 | -90 | 90 | -0.016681 | -0.0041808 | 0.016688 | 0.0041851
76 | 77 | 1.9495 | 1.2476 | 3.2737e-09 | 0 | 0 | 0 | 0 | 0 | 1 | -90 | 90 | -0.016688 | -0.0041851 | 0.016694 | 0.0041886
67 | 68 | 0.60303 | 0.38594 | 1.0126e-09 | 0 | 0 | 0 | 0 | 0 | 1 | -90 | 90 | 0.0033248 | 0.00083321 | -0.0033247 | -0.00083327
70 | 73 | 1.4992 | 0.9595 | 2.5176e-09 | 0 | 0 | 0 | 0 | 0 | 1 | -90 | 90 | 0.0055876 | 0.0014004 | -0.0055871 | -0.0014003
70 | 72 | 2.8974 | 1.8543 | 4.8656e-09 | 0 | 0 | 0 | 0 | 0 | 1 | -90 | 90 | 0.020438 | 0.0051277 | -0.020425 | -0.0051196
72 | 71 | 0.33708 | 0.21573 | 5.6605e-10 | 0 | 0 | 0 | 0 | 0 | 1 | -90 | 90 | 0.020425 | 0.0051196 | -0.020423 | -0.0051187
77 | 81 | 1.0561 | 0.67593 | 1.7735e-09 | 0 | 0 | 0 | 0 | 0 | 1 | -90 | 90 | 0.085799 | 0.0217 | -0.085713 | -0.021645
81 | 78 | 2.7692 | 1.7723 | 4.6502e-09 | 0 | 0 | 0 | 0 | 0 | 1 | -90 | 90 | 0.073211 | 0.018512 | -0.073046 | -0.018407
78 | 83 | 1.8998 | 1.2159 | 3.1903e-09 | 0 | 0 | 0 | 0 | 0 | 1 | -90 | 90 | 0.073046 | 0.018407 | -0.072933 | -0.018335
83 | 85 | 0.63352 | 0.40545 | 1.0638e-09 | 0 | 0 | 0 | 0 | 0 | 1 | -90 | 90 | 0.028163 | 0.0070855 | -0.028157 | -0.007082
85 | 88 | 4.8391 | 3.0971 | 8.1262e-09 | 0 | 0 | 0 | 0 | 0 | 1 | -90 | 90 | 0.028157 | 0.007082 | -0.028114 | -0.0070553
88 | 91 | 3.8949 | 2.4927 | 6.5406e-09 | 0 | 0 | 0 | 0 | 0 | 1 | -90 | 90 | 0.023462 | 0.0058893 | -0.023438 | -0.0058745
90 | 96 | 0.96624 | 0.61839 | 1.6226e-09 | 0 | 0 | 0 | 0 | 0 | 1 | -90 | 90 | 0.012237 | 0.0030675 | -0.012235 | -0.0030666
91 | 92 | 0.48267 | 0.30891 | 8.1053e-10 | 0 | 0 | 0 | 0 | 0 | 1 | -90 | 90 | 0.0079781 | 0.0019997 | -0.0079778 | -0.0019996