## bus_data
BUS_I | BUS_TYPE | Pd | Qd | Gs | Bs | area | Vm | Va | baseKV | zone | Vmax | Vmin
1 | 1 | 0.0040927 | 0.0010257 | 0 | 0 | 1 | 0.98594 | -0.26991 | 0.4 | 1 | 1.1 | 0.9
3 | 1 | 0 | 0 | 0 | 0 | 1 | 0.986 | -0.2688 | 0.4 | 1 | 1.1 | 0.9
17 | 1 | 0 | 0 | 0 | 0 | 1 | 0.98602 | -0.26843 | 0.4 | 1 | 1.1 | 0.9
4 | 1 | 0 | 0 | 0 | 0 | 1 | 0.98473 | -0.29329 | 0.4 | 1 | 1.1 | 0.9
12 | 1 | 0 | 0 | 0 | 0 | 1 | 0.98278 | -0.33135 | 0.4 | 1 | 1.1 | 0.9
44 | 1 | 0.0031592 | 0.00079177 | 0 | 0 | 1 | 0.98503 | -0.28758 | 0.4 | 1 | 1.1 | 0.9
5 | 1 | 0 | 0 | 0 | 0 | 1 | 0.97942 | -0.39698 | 0.4 | 1 | 1.1 | 0.9
36 | 1 | 0.02467 | 0.0061829 | 0 | 0 | 1 | 0.97876 | -0.40996 | 0.4 | 1 | 1.1 | 0.9
6 | 1 | 0 | 0 | 0 | 0 | 1 | 0.98532 | -0.2819 | 0.4 | 1 | 1.1 | 0.9
13 | 1 | 0 | 0 | 0 | 0 | 1 | 0.98638 | -0.26135 | 0.4 | 1 | 1.1 | 0.9
7 | 1 | 0 | 0 | 0 | 0 | 1 | 0.98411 | -0.30344 | 0.4 | 1 | 1.1 | 0.9
8 | 1 | 0 | 0 | 0 | 0 | 1 | 0.98825 | -0.22383 | 0.4 | 1 | 1.1 | 0.9
29 | 1 | 0.0061113 | 0.0015316 | 0 | 0 | 1 | 0.98078 | -0.36805 | 0.4 | 1 | 1.1 | 0.9
10 | 1 | 0 | 0 | 0 | 0 | 1 | 0.98795 | -0.22968 | 0.4 | 1 | 1.1 | 0.9
42 | 1 | 0.049268 | 0.012348 | 0 | 0 | 1 | 0.99191 | -0.15391 | 0.4 | 1 | 1.1 | 0.9
9 | 1 | 0 | 0 | 0 | 0 | 1 | 0.98962 | -0.19877 | 0.4 | 1 | 1.1 | 0.9
39 | 1 | 0 | 0 | 0 | 0 | 1 | 0.99446 | -0.10591 | 0.4 | 1 | 1.1 | 0.9
46 | 1 | 0.0018697 | 0.0004686 | 0 | 0 | 1 | 0.98957 | -0.19975 | 0.4 | 1 | 1.1 | 0.9
50 | 1 | 0.0090474 | 0.0022675 | 0 | 0 | 1 | 0.9877 | -0.23449 | 0.4 | 1 | 1.1 | 0.9
11 | 1 | 0 | 0 | 0 | 0 | 1 | 0.99359 | -0.12271 | 0.4 | 1 | 1.1 | 0.9
37 | 1 | 0.055265 | 0.013851 | 0 | 0 | 1 | 0.99276 | -0.13877 | 0.4 | 1 | 1.1 | 0.9
15 | 1 | 0 | 0 | 0 | 0 | 1 | 0.98182 | -0.35009 | 0.4 | 1 | 1.1 | 0.9
35 | 1 | 0.0010175 | 0.00025502 | 0 | 0 | 1 | 0.98277 | -0.33154 | 0.4 | 1 | 1.1 | 0.9
49 | 1 | 0.004382 | 0.0010982 | 0 | 0 | 1 | 0.98625 | -0.26397 | 0.4 | 1 | 1.1 | 0.9
19 | 1 | 0.0051089 | 0.0012804 | 0 | 0 | 1 | 0.9818 | -0.3505 | 0.4 | 1 | 1.1 | 0.9
18 | 1 | 0.0038671 | 0.00096918 | 0 | 0 | 1 | 0.9817 | -0.35247 | 0.4 | 1 | 1.1 | 0.9
48 | 1 | 0.0021161 | 0.00053034 | 0 | 0 | 1 | 0.98599 | -0.26891 | 0.4 | 1 | 1.1 | 0.9
26 | 1 | 0 | 0 | 0 | 0 | 1 | 0.97969 | -0.38911 | 0.4 | 1 | 1.1 | 0.9
30 | 1 | 0 | 0 | 0 | 0 | 1 | 0.99261 | -0.14054 | 0.4 | 1 | 1.1 | 0.9
40 | 1 | 0.055271 | 0.013852 | 0 | 0 | 1 | 0.99358 | -0.12303 | 0.4 | 1 | 1.1 | 0.9
38 | 1 | 0.022792 | 0.0057123 | 0 | 0 | 1 | 0.99832 | -0.032086 | 0.4 | 1 | 1.1 | 0.9
45 | 1 | 0.0022381 | 0.00056092 | 0 | 0 | 1 | 0.98956 | -0.1999 | 0.4 | 1 | 1.1 | 0.9
47 | 1 | 0.0028162 | 0.00070579 | 0 | 0 | 1 | 0.98592 | -0.27037 | 0.4 | 1 | 1.1 | 0.9
20 | 1 | 0.0055695 | 0.0013959 | 0 | 0 | 1 | 0.97481 | -0.48472 | 0.4 | 1 | 1.1 | 0.9
21 | 1 | 0 | 0 | 0 | 0 | 1 | 0.9754 | -0.47324 | 0.4 | 1 | 1.1 | 0.9
22 | 1 | 0 | 0 | 0 | 0 | 1 | 0.97446 | -0.49159 | 0.4 | 1 | 1.1 | 0.9
23 | 1 | 0.01661 | 0.0041628 | 0 | 0 | 1 | 0.97485 | -0.48409 | 0.4 | 1 | 1.1 | 0.9
24 | 1 | 0 | 0 | 0 | 0 | 1 | 0.97687 | -0.44426 | 0.4 | 1 | 1.1 | 0.9
27 | 1 | 0.0032728 | 0.00082024 | 0 | 0 | 1 | 0.9737 | -0.50671 | 0.4 | 1 | 1.1 | 0.9
28 | 1 | 0.0050361 | 0.0012622 | 0 | 0 | 1 | 0.97794 | -0.42332 | 0.4 | 1 | 1.1 | 0.9
25 | 1 | 0 | 0 | 0 | 0 | 1 | 0.9712 | -0.55614 | 0.4 | 1 | 1.1 | 0.9
34 | 1 | 0 | 0 | 0 | 0 | 1 | 0.97159 | -0.54843 | 0.4 | 1 | 1.1 | 0.9
41 | 1 | 0.0041469 | 0.0010393 | 0 | 0 | 1 | 0.97089 | -0.56226 | 0.4 | 1 | 1.1 | 0.9
33 | 1 | 0.0092416 | 0.0023162 | 0 | 0 | 1 | 0.97291 | -0.52214 | 0.4 | 1 | 1.1 | 0.9
43 | 1 | 0.039713 | 0.0099531 | 0 | 0 | 1 | 0.99218 | -0.1488 | 0.4 | 1 | 1.1 | 0.9
31 | 3 | 0 | 0 | 0 | 0 | 1 | 1 | 0 | 0.4 | 1 | 1.1 | 0.9
32 | 1 | 0.038672 | 0.0096922 | 0 | 0 | 1 | 0.97222 | -0.53593 | 0.4 | 1 | 1.1 | 0.9

## generator_data
GEN_BUS | PG | QG | QMAX | QMIN | VG | MBASE | GEN_STATUS | PMAX | PMIN
31 | 0.37994 | 0.096984 | 10 | -10 | 1 | 100 | 1 | 10 | 0

## branch_data
F_BUS | T_BUS | BR_R | BR_X | BR_B | RATE_A | RATE_B | RATE_C | TAP | SHIFT | BR_STATUS | ANGMIN | ANGMAX | P_in | Q_in | P_out | Q_out
1 | 3 | 1.1861 | 0.7591 | 1.9918e-09 | 0 | 0 | 0 | 0 | 0 | 1 | -90 | 90 | -0.0040927 | -0.0010257 | 0.0040929 | 0.0010257
3 | 17 | 0.39039 | 0.24985 | 6.5557e-10 | 0 | 0 | 0 | 0 | 0 | 1 | -90 | 90 | -0.0040929 | -0.0010257 | 0.004093 | 0.0010256
17 | 49 | 2.1531 | 1.378 | 3.6157e-09 | 0 | 0 | 0 | 0 | 0 | 1 | -90 | 90 | -0.0090255 | -0.0022615 | 0.0090274 | 0.0022624
17 | 48 | 0.42132 | 0.26964 | 7.0751e-10 | 0 | 0 | 0 | 0 | 0 | 1 | -90 | 90 | 0.0049326 | 0.0012359 | -0.0049324 | -0.0012359
4 | 12 | 4.7605 | 3.0467 | 7.9942e-09 | 0 | 0 | 0 | 0 | 0 | 1 | -90 | 90 | 0.034828 | 0.0087878 | -0.034765 | -0.008748
4 | 44 | 0.71631 | 0.45844 | 1.2029e-09 | 0 | 0 | 0 | 0 | 0 | 1 | -90 | 90 | -0.034828 | -0.0087878 | 0.034838 | 0.0087937
12 | 15 | 9.0303 | 5.7794 | 1.5164e-08 | 0 | 0 | 0 | 0 | 0 | 1 | -90 | 90 | 0.0089845 | 0.0022531 | -0.0089765 | -0.0022494
12 | 35 | 0.83195 | 0.53245 | 1.3971e-09 | 0 | 0 | 0 | 0 | 0 | 1 | -90 | 90 | 0.0010175 | 0.00025489 | -0.0010175 | -0.00025502
12 | 5 | 11.478 | 7.3459 | 1.9275e-08 | 0 | 0 | 0 | 0 | 0 | 1 | -90 | 90 | 0.024763 | 0.00624 | -0.024685 | -0.0061923
44 | 6 | 0.65248 | 0.41759 | 1.0957e-09 | 0 | 0 | 0 | 0 | 0 | 1 | -90 | 90 | -0.037997 | -0.0095855 | 0.038007 | 0.009592
5 | 36 | 2.2606 | 1.4468 | 3.7962e-09 | 0 | 0 | 0 | 0 | 0 | 1 | -90 | 90 | 0.024685 | 0.0061923 | -0.02467 | -0.0061829
6 | 13 | 2.3662 | 1.5144 | 3.9735e-09 | 0 | 0 | 0 | 0 | 0 | 1 | -90 | 90 | -0.038007 | -0.009592 | 0.038045 | 0.0096156
13 | 49 | 0.8518 | 0.54515 | 1.4304e-09 | 0 | 0 | 0 | 0 | 0 | 1 | -90 | 90 | 0.013411 | 0.0033616 | -0.013409 | -0.0033607
13 | 9 | 5.3431 | 3.4196 | 8.9725e-09 | 0 | 0 | 0 | 0 | 0 | 1 | -90 | 90 | -0.051456 | -0.012977 | 0.05161 | 0.013075
7 | 8 | 3.9137 | 2.5048 | 6.5721e-09 | 0 | 0 | 0 | 0 | 0 | 1 | -90 | 90 | -0.089515 | -0.022761 | 0.08986 | 0.022981
7 | 29 | 3.1519 | 2.0172 | 5.2929e-09 | 0 | 0 | 0 | 0 | 0 | 1 | -90 | 90 | 0.089515 | 0.022761 | -0.089238 | -0.022584
8 | 10 | 2.8273 | 1.8095 | 4.7479e-09 | 0 | 0 | 0 | 0 | 0 | 1 | -90 | 90 | 0.009052 | 0.0022696 | -0.0090495 | -0.0022684
8 | 42 | 3.1437 | 2.0119 | 5.279e-09 | 0 | 0 | 0 | 0 | 0 | 1 | -90 | 90 | -0.098912 | -0.02525 | 0.099248 | 0.025465
29 | 26 | 1.0985 | 0.70307 | 1.8448e-09 | 0 | 0 | 0 | 0 | 0 | 1 | -90 | 90 | 0.083126 | 0.021052 | -0.083042 | -0.020998
10 | 50 | 2.3282 | 1.49 | 3.9097e-09 | 0 | 0 | 0 | 0 | 0 | 1 | -90 | 90 | 0.0090495 | 0.0022684 | -0.0090474 | -0.0022675
42 | 30 | 0.4012 | 0.25677 | 1.3474e-09 | 0 | 0 | 0 | 0 | 0 | 1 | -90 | 90 | -0.14852 | -0.037812 | 0.14861 | 0.037873
9 | 39 | 7.3998 | 4.7359 | 1.2426e-08 | 0 | 0 | 0 | 0 | 0 | 1 | -90 | 90 | -0.055718 | -0.014105 | 0.055968 | 0.014263
9 | 46 | 1.0497 | 0.67184 | 1.7628e-09 | 0 | 0 | 0 | 0 | 0 | 1 | -90 | 90 | 0.004108 | 0.0010294 | -0.0041078 | -0.0010295
39 | 40 | 1.3717 | 0.8779 | 2.3035e-09 | 0 | 0 | 0 | 0 | 0 | 1 | -90 | 90 | 0.055316 | 0.013881 | -0.055271 | -0.013852
39 | 38 | 1.9802 | 1.2673 | 6.6504e-09 | 0 | 0 | 0 | 0 | 0 | 1 | -90 | 90 | -0.16664 | -0.04205 | 0.16723 | 0.042428
39 | 11 | 1.3462 | 0.8616 | 2.2607e-09 | 0 | 0 | 0 | 0 | 0 | 1 | -90 | 90 | 0.055351 | 0.013906 | -0.055307 | -0.013878
46 | 45 | 0.27869 | 0.17836 | 4.68e-10 | 0 | 0 | 0 | 0 | 0 | 1 | -90 | 90 | 0.0022381 | 0.00056088 | -0.0022381 | -0.00056092
11 | 37 | 1.2852 | 0.82255 | 2.1583e-09 | 0 | 0 | 0 | 0 | 0 | 1 | -90 | 90 | 0.055307 | 0.013878 | -0.055265 | -0.013851
15 | 19 | 0.34031 | 0.2178 | 5.7148e-10 | 0 | 0 | 0 | 0 | 0 | 1 | -90 | 90 | 0.005109 | 0.0012804 | -0.0051089 | -0.0012804
15 | 18 | 2.6602 | 1.7026 | 4.4673e-09 | 0 | 0 | 0 | 0 | 0 | 1 | -90 | 90 | 0.0038675 | 0.00096903 | -0.0038671 | -0.00096918
48 | 47 | 2.2669 | 1.4508 | 3.8067e-09 | 0 | 0 | 0 | 0 | 0 | 1 | -90 | 90 | 0.0028163 | 0.00070555 | -0.0028162 | -0.00070579
26 | 28 | 1.7797 | 1.139 | 2.9885e-09 | 0 | 0 | 0 | 0 | 0 | 1 | -90 | 90 | 0.083042 | 0.020998 | -0.082906 | -0.020912
30 | 43 | 0.91766 | 0.5873 | 1.541e-09 | 0 | 0 | 0 | 0 | 0 | 1 | -90 | 90 | 0.039729 | 0.0099629 | -0.039713 | -0.0099531
30 | 31 | 3.349 | 2.1434 | 1.1248e-08 | 0 | 0 | 0 | 0 | 0 | 1 | -90 | 90 | -0.18834 | -0.047836 | 0.18962 | 0.048657
38 | 31 | 0.76091 | 0.48698 | 2.5556e-09 | 0 | 0 | 0 | 0 | 0 | 1 | -90 | 90 | -0.19002 | -0.04814 | 0.19031 | 0.048327
20 | 21 | 0.80304 | 0.51394 | 1.3485e-09 | 0 | 0 | 0 | 0 | 0 | 1 | -90 | 90 | -0.061033 | -0.015342 | 0.061066 | 0.015363
20 | 22 | 0.5289 | 0.33849 | 8.8816e-10 | 0 | 0 | 0 | 0 | 0 | 1 | -90 | 90 | 0.055463 | 0.013946 | -0.055445 | -0.013935
21 | 23 | 2.7837 | 1.7815 | 4.6745e-09 | 0 | 0 | 0 | 0 | 0 | 1 | -90 | 90 | 0.016618 | 0.0041678 | -0.01661 | -0.0041628
21 | 24 | 1.5967 | 1.0219 | 2.6812e-09 | 0 | 0 | 0 | 0 | 0 | 1 | -90 | 90 | -0.077685 | -0.019531 | 0.077792 | 0.0196
22 | 27 | 1.1621 | 0.74372 | 1.9514e-09 | 0 | 0 | 0 | 0 | 0 | 1 | -90 | 90 | 0.055445 | 0.013935 | -0.055405 | -0.013909
24 | 28 | 1.1563 | 0.74002 | 1.9417e-09 | 0 | 0 | 0 | 0 | 0 | 1 | -90 | 90 | -0.077792 | -0.0196 | 0.07787 | 0.019649
27 | 33 | 1.2575 | 0.80481 | 2.1117e-09 | 0 | 0 | 0 | 0 | 0 | 1 | -90 | 90 | 0.052132 | 0.013089 | -0.052094 | -0.013065
25 | 34 | 7.8521 | 5.0254 | 1.3186e-08 | 0 | 0 | 0 | 0 | 0 | 1 | -90 | 90 | -0.0041481 | -0.0010391 | 0.0041496 | 0.0010388
25 | 41 | 6.23 | 3.9872 | 1.0462e-08 | 0 | 0 | 0 | 0 | 0 | 1 | -90 | 90 | 0.0041481 | 0.0010391 | -0.0041469 | -0.0010393
34 | 32 | 12.7424 | 8.1552 | 2.1398e-08 | 0 | 0 | 0 | 0 | 0 | 1 | -90 | 90 | -0.0041496 | -0.0010388 | 0.0041521 | 0.0010384
33 | 32 | 1.3655 | 0.8739 | 2.293e-09 | 0 | 0 | 0 | 0 | 0 | 1 | -90 | 90 | 0.042853 | 0.010748 | -0.042824 | -0.010731