## bus_data
BUS_I | BUS_TYPE | Pd | Qd | Gs | Bs | area | Vm | Va | baseKV | zone | Vmax | Vmin
1 | 1 | 0.0026284 | 0.00065874 | 0 | 0 | 1 | 0.97787 | -0.42643 | 0.4 | 1 | 1.1 | 0.9
2 | 1 | 0.0038611 | 0.00096768 | 0 | 0 | 1 | 0.97805 | -0.42285 | 0.4 | 1 | 1.1 | 0.9
3 | 1 | 0 | 0 | 0 | 0 | 1 | 0.97777 | -0.42845 | 0.4 | 1 | 1.1 | 0.9
4 | 1 | 0.0043724 | 0.0010958 | 0 | 0 | 1 | 0.9782 | -0.41993 | 0.4 | 1 | 1.1 | 0.9
5 | 1 | 0 | 0 | 0 | 0 | 1 | 0.97417 | -0.49913 | 0.4 | 1 | 1.1 | 0.9
24 | 1 | 0.0044944 | 0.0011264 | 0 | 0 | 1 | 0.97839 | -0.41621 | 0.4 | 1 | 1.1 | 0.9
23 | 1 | 0.0072096 | 0.0018069 | 0 | 0 | 1 | 0.97325 | -0.51736 | 0.4 | 1 | 1.1 | 0.9
6 | 1 | 0 | 0 | 0 | 0 | 1 | 0.99424 | -0.10968 | 0.4 | 1 | 1.1 | 0.9
104 | 1 | 0.0069636 | 0.0017452 | 0 | 0 | 1 | 0.99422 | -0.11015 | 0.4 | 1 | 1.1 | 0.9
77 | 1 | 0 | 0 | 0 | 0 | 1 | 0.99462 | -0.10231 | 0.4 | 1 | 1.1 | 0.9
49 | 1 | 0 | 0 | 0 | 0 | 1 | 0.99352 | -0.12355 | 0.4 | 1 | 1.1 | 0.9
7 | 1 | 0 | 0 | 0 | 0 | 1 | 0.97878 | -0.40866 | 0.4 | 1 | 1.1 | 0.9
39 | 1 | 0.0035206 | 0.00088233 | 0 | 0 | 1 | 0.97894 | -0.4056 | 0.4 | 1 | 1.1 | 0.9
38 | 1 | 0.0070858 | 0.0017759 | 0 | 0 | 1 | 0.97861 | -0.41195 | 0.4 | 1 | 1.1 | 0.9
17 | 1 | 0.0033417 | 0.0008375 | 0 | 0 | 1 | 0.97878 | -0.40863 | 0.4 | 1 | 1.1 | 0.9
22 | 1 | 0.0048464 | 0.0012146 | 0 | 0 | 1 | 0.97314 | -0.51942 | 0.4 | 1 | 1.1 | 0.9
105 | 1 | 0.00825 | 0.0020676 | 0 | 0 | 1 | 0.99445 | -0.1056 | 0.4 | 1 | 1.1 | 0.9
74 | 1 | 0 | 0 | 0 | 0 | 1 | 0.99477 | -0.09946 | 0.4 | 1 | 1.1 | 0.9
97 | 1 | 0.017918 | 0.0044907 | 0 | 0 | 1 | 0.99278 | -0.13795 | 0.4 | 1 | 1.1 | 0.9
67 | 1 | 0 | 0 | 0 | 0 | 1 | 0.97897 | -0.40494 | 0.4 | 1 | 1.1 | 0.9
8 | 1 | 0.015241 | 0.0038198 | 0 | 0 | 1 | 0.9775 | -0.43388 | 0.4 | 1 | 1.1 | 0.9
9 | 1 | 0.0063916 | 0.0016019 | 0 | 0 | 1 | 0.97758 | -0.43215 | 0.4 | 1 | 1.1 | 0.9
11 | 1 | 0.010067 | 0.0025229 | 0 | 0 | 1 | 0.9776 | -0.43186 | 0.4 | 1 | 1.1 | 0.9
19 | 1 | 0.014509 | 0.0036364 | 0 | 0 | 1 | 0.97825 | -0.4191 | 0.4 | 1 | 1.1 | 0.9
18 | 1 | 0.0091359 | 0.0022897 | 0 | 0 | 1 | 0.97861 | -0.41196 | 0.4 | 1 | 1.1 | 0.9
31 | 1 | 0.010215 | 0.0025601 | 0 | 0 | 1 | 0.98568 | -0.27422 | 0.4 | 1 | 1.1 | 0.9
32 | 1 | 0 | 0 | 0 | 0 | 1 | 0.98627 | -0.26273 | 0.4 | 1 | 1.1 | 0.9
13 | 1 | 0.0048752 | 0.0012218 | 0 | 0 | 1 | 0.97976 | -0.38944 | 0.4 | 1 | 1.1 | 0.9
14 | 1 | 0.0046854 | 0.0011743 | 0 | 0 | 1 | 0.98026 | -0.37961 | 0.4 | 1 | 1.1 | 0.9
15 | 1 | 0.0069257 | 0.0017357 | 0 | 0 | 1 | 0.9791 | -0.40241 | 0.4 | 1 | 1.1 | 0.9
16 | 1 | 0 | 0 | 0 | 0 | 1 | 0.98035 | -0.37796 | 0.4 | 1 | 1.1 | 0.9
34 | 1 | 0.003287 | 0.00082381 | 0 | 0 | 1 | 0.97948 | -0.39495 | 0.4 | 1 | 1.1 | 0.9
21 | 1 | 0 | 0 | 0 | 0 | 1 | 0.98088 | -0.36757 | 0.4 | 1 | 1.1 | 0.9
30 | 1 | 0.0048712 | 0.0012208 | 0 | 0 | 1 | 0.98215 | -0.34267 | 0.4 | 1 | 1.1 | 0.9
20 | 1 | 0.0048372 | 0.0012123 | 0 | 0 | 1 | 0.97882 | -0.40795 | 0.4 | 1 | 1.1 | 0.9
25 | 1 | 0.0071532 | 0.0017928 | 0 | 0 | 1 | 0.98519 | -0.28385 | 0.4 | 1 | 1.1 | 0.9
26 | 1 | 0.0032135 | 0.00080537 | 0 | 0 | 1 | 0.98501 | -0.28736 | 0.4 | 1 | 1.1 | 0.9
27 | 1 | 0.0037441 | 0.00093835 | 0 | 0 | 1 | 0.9852 | -0.28371 | 0.4 | 1 | 1.1 | 0.9
28 | 1 | 0.0047346 | 0.0011866 | 0 | 0 | 1 | 0.98477 | -0.29199 | 0.4 | 1 | 1.1 | 0.9
29 | 1 | 0.0041158 | 0.0010315 | 0 | 0 | 1 | 0.98573 | -0.27333 | 0.4 | 1 | 1.1 | 0.9
36 | 1 | 0 | 0 | 0 | 0 | 1 | 0.98469 | -0.29367 | 0.4 | 1 | 1.1 | 0.9
37 | 1 | 0 | 0 | 0 | 0 | 1 | 0.98464 | -0.2946 | 0.4 | 1 | 1.1 | 0.9
35 | 1 | 0.0045164 | 0.0011319 | 0 | 0 | 1 | 0.98465 | -0.29439 | 0.4 | 1 | 1.1 | 0.9
33 | 1 | 0.0036681 | 0.00091931 | 0 | 0 | 1 | 0.9875 | -0.23907 | 0.4 | 1 | 1.1 | 0.9
86 | 1 | 0.00849 | 0.0021278 | 0 | 0 | 1 | 0.98825 | -0.22457 | 0.4 | 1 | 1.1 | 0.9
87 | 1 | 0.0037265 | 0.00093394 | 0 | 0 | 1 | 0.9883 | -0.22359 | 0.4 | 1 | 1.1 | 0.9
68 | 1 | 0.0025325 | 0.0006347 | 0 | 0 | 1 | 0.97872 | -0.40983 | 0.4 | 1 | 1.1 | 0.9
101 | 1 | 0.0040618 | 0.001018 | 0 | 0 | 1 | 0.98457 | -0.29587 | 0.4 | 1 | 1.1 | 0.9
42 | 1 | 0 | 0 | 0 | 0 | 1 | 0.99201 | -0.15255 | 0.4 | 1 | 1.1 | 0.9
45 | 1 | 0 | 0 | 0 | 0 | 1 | 0.99274 | -0.13852 | 0.4 | 1 | 1.1 | 0.9
50 | 1 | 0 | 0 | 0 | 0 | 1 | 0.991 | -0.17215 | 0.4 | 1 | 1.1 | 0.9
40 | 1 | 0.0039721 | 0.00099549 | 0 | 0 | 1 | 0.99194 | -0.15393 | 0.4 | 1 | 1.1 | 0.9
70 | 1 | 0.0087997 | 0.0022054 | 0 | 0 | 1 | 0.99304 | -0.13275 | 0.4 | 1 | 1.1 | 0.9
69 | 1 | 0.0074757 | 0.0018736 | 0 | 0 | 1 | 0.99261 | -0.14113 | 0.4 | 1 | 1.1 | 0.9
47 | 1 | 0 | 0 | 0 | 0 | 1 | 0.99556 | -0.084565 | 0.4 | 1 | 1.1 | 0.9
79 | 1 | 0 | 0 | 0 | 0 | 1 | 0.99599 | -0.07635 | 0.4 | 1 | 1.1 | 0.9
89 | 1 | 0.0073778 | 0.0018491 | 0 | 0 | 1 | 0.99442 | -0.10628 | 0.4 | 1 | 1.1 | 0.9
48 | 1 | 0 | 0 | 0 | 0 | 1 | 0.99396 | -0.11547 | 0.4 | 1 | 1.1 | 0.9
99 | 1 | 0 | 0 | 0 | 0 | 1 | 0.99367 | -0.12102 | 0.4 | 1 | 1.1 | 0.9
98 | 1 | 0.018496 | 0.0046354 | 0 | 0 | 1 | 0.99541 | -0.087504 | 0.4 | 1 | 1.1 | 0.9
41 | 1 | 0 | 0 | 0 | 0 | 1 | 0.9842 | -0.30392 | 0.4 | 1 | 1.1 | 0.9
43 | 1 | 0.02363 | 0.0059223 | 0 | 0 | 1 | 0.98356 | -0.31645 | 0.4 | 1 | 1.1 | 0.9
44 | 1 | 0.0033542 | 0.00084064 | 0 | 0 | 1 | 0.98514 | -0.28564 | 0.4 | 1 | 1.1 | 0.9
55 | 1 | 0.0059693 | 0.001496 | 0 | 0 | 1 | 0.9832 | -0.3235 | 0.4 | 1 | 1.1 | 0.9
83 | 1 | 0.006045 | 0.001515 | 0 | 0 | 1 | 0.98555 | -0.27772 | 0.4 | 1 | 1.1 | 0.9
95 | 1 | 0.011524 | 0.0028883 | 0 | 0 | 1 | 0.99055 | -0.1808 | 0.4 | 1 | 1.1 | 0.9
82 | 1 | 0.015217 | 0.0038138 | 0 | 0 | 1 | 0.98886 | -0.2135 | 0.4 | 1 | 1.1 | 0.9
54 | 1 | 0 | 0 | 0 | 0 | 1 | 0.98559 | -0.27699 | 0.4 | 1 | 1.1 | 0.9
81 | 1 | 0 | 0 | 0 | 0 | 1 | 0.9864 | -0.26119 | 0.4 | 1 | 1.1 | 0.9
64 | 1 | 0.013152 | 0.0032963 | 0 | 0 | 1 | 0.98462 | -0.29577 | 0.4 | 1 | 1.1 | 0.9
56 | 1 | 0.0058219 | 0.0014591 | 0 | 0 | 1 | 0.98301 | -0.32718 | 0.4 | 1 | 1.1 | 0.9
61 | 1 | 0.003775 | 0.0009461 | 0 | 0 | 1 | 0.98556 | -0.27745 | 0.4 | 1 | 1.1 | 0.9
62 | 1 | 0.0028344 | 0.00071037 | 0 | 0 | 1 | 0.98295 | -0.32843 | 0.4 | 1 | 1.1 | 0.9
78 | 1 | 0 | 0 | 0 | 0 | 1 | 0.99808 | -0.036476 | 0.4 | 1 | 1.1 | 0.9
102 | 1 | 0.024363 | 0.006106 | 0 | 0 | 1 | 0.99299 | -0.13416 | 0.4 | 1 | 1.1 | 0.9
60 | 1 | 0 | 0 | 0 | 0 | 1 | 0.98857 | -0.21906 | 0.4 | 1 | 1.1 | 0.9
71 | 1 | 0.002891 | 0.00072455 | 0 | 0 | 1 | 0.98392 | -0.30946 | 0.4 | 1 | 1.1 | 0.9
66 | 1 | 0.0033553 | 0.00084092 | 0 | 0 | 1 | 0.98398 | -0.30833 | 0.4 | 1 | 1.1 | 0.9
93 | 1 | 0.019964 | 0.0050035 | 0 | 0 | 1 | 0.98529 | -0.2827 | 0.4 | 1 | 1.1 | 0.9
63 | 1 | 0.0039125 | 0.00098057 | 0 | 0 | 1 | 0.98432 | -0.30171 | 0.4 | 1 | 1.1 | 0.9
57 | 1 | 0.0031946 | 0.00080065 | 0 | 0 | 1 | 0.98651 | -0.25908 | 0.4 | 1 | 1.1 | 0.9
58 | 1 | 0.0050623 | 0.0012687 | 0 | 0 | 1 | 0.98768 | -0.23629 | 0.4 | 1 | 1.1 | 0.9
59 | 1 | 0.0061026 | 0.0015294 | 0 | 0 | 1 | 0.98639 | -0.26139 | 0.4 | 1 | 1.1 | 0.9
65 | 1 | 0.0041001 | 0.0010276 | 0 | 0 | 1 | 0.98412 | -0.30572 | 0.4 | 1 | 1.1 | 0.9
103 | 1 | 0.0090134 | 0.002259 | 0 | 0 | 1 | 0.97871 | -0.41014 | 0.4 | 1 | 1.1 | 0.9
72 | 1 | 0.0075387 | 0.0018894 | 0 | 0 | 1 | 0.99367 | -0.12041 | 0.4 | 1 | 1.1 | 0.9
73 | 1 | 0.0037861 | 0.00094889 | 0 | 0 | 1 | 0.99229 | -0.14696 | 0.4 | 1 | 1.1 | 0.9
75 | 1 | 0.0083608 | 0.0020954 | 0 | 0 | 1 | 0.99169 | -0.15828 | 0.4 | 1 | 1.1 | 0.9
76 | 1 | 0.0090684 | 0.0022727 | 0 | 0 | 1 | 0.99604 | -0.07528 | 0.4 | 1 | 1.1 | 0.9
84 | 1 | 0.0040244 | 0.0010086 | 0 | 0 | 1 | 0.99161 | -0.15987 | 0.4 | 1 | 1.1 | 0.9
85 | 1 | 0.0037871 | 0.00094913 | 0 | 0 | 1 | 0.99049 | -0.18138 | 0.4 | 1 | 1.1 | 0.9
80 | 3 | 0.01849 | 0.0046339 | 0 | 0 | 1 | 1 | 0 | 0.4 | 1 | 1.1 | 0.9
100 | 1 | 0.037001 | 0.0092733 | 0 | 0 | 1 | 0.99888 | -0.021467 | 0.4 | 1 | 1.1 | 0.9
94 | 1 | 0.019429 | 0.0048693 | 0 | 0 | 1 | 0.98452 | -0.29775 | 0.4 | 1 | 1.1 | 0.9
90 | 1 | 0.0087218 | 0.0021859 | 0 | 0 | 1 | 0.98995 | -0.19177 | 0.4 | 1 | 1.1 | 0.9
91 | 1 | 0.0040236 | 0.0010084 | 0 | 0 | 1 | 0.98984 | -0.19398 | 0.4 | 1 | 1.1 | 0.9
88 | 1 | 0.024353 | 0.0061034 | 0 | 0 | 1 | 0.98867 | -0.21645 | 0.4 | 1 | 1.1 | 0.9
96 | 1 | 0.0037526 | 0.00094049 | 0 | 0 | 1 | 0.98879 | -0.21415 | 0.4 | 1 | 1.1 | 0.9
92 | 1 | 0.0023508 | 0.00058917 | 0 | 0 | 1 | 0.98914 | -0.20746 | 0.4 | 1 | 1.1 | 0.9

## generator_data
GEN_BUS | PG | QG | QMAX | QMIN | VG | MBASE | GEN_STATUS | PMAX | PMIN
80 | 0.60062 | 0.15324 | 10 | -10 | 1 | 100 | 1 | 10 | 0

## branch_data
F_BUS | T_BUS | BR_R | BR_X | BR_B | RATE_A | RATE_B | RATE_C | TAP | SHIFT | BR_STATUS | ANGMIN | ANGMAX | P_in | Q_in | P_out | Q_out
1 | 2 | 1.0463 | 0.66963 | 1.757e-09 | 0 | 0 | 0 | 0 | 0 | 1 | -90 | 90 | -0.014737 | -0.0037087 | 0.01474 | 0.0037102
1 | 3 | 0.71592 | 0.45819 | 1.2022e-09 | 0 | 0 | 0 | 0 | 0 | 1 | -90 | 90 | 0.012109 | 0.00305 | -0.012108 | -0.0030494
2 | 4 | 0.67456 | 0.43172 | 1.1328e-09 | 0 | 0 | 0 | 0 | 0 | 1 | -90 | 90 | -0.018601 | -0.0046779 | 0.018603 | 0.0046794
3 | 5 | 25.0155 | 16.0099 | 4.2008e-08 | 0 | 0 | 0 | 0 | 0 | 1 | -90 | 90 | 0.012107 | 0.0030494 | -0.012067 | -0.0030273
4 | 24 | 0.69539 | 0.44505 | 1.1678e-09 | 0 | 0 | 0 | 0 | 0 | 1 | -90 | 90 | -0.022976 | -0.0057753 | 0.02298 | 0.0057778
5 | 23 | 6.4252 | 4.1121 | 1.079e-08 | 0 | 0 | 0 | 0 | 0 | 1 | -90 | 90 | 0.012067 | 0.0030273 | -0.012056 | -0.0030216
24 | 17 | 1.1869 | 0.7596 | 1.9931e-09 | 0 | 0 | 0 | 0 | 0 | 1 | -90 | 90 | -0.027474 | -0.0069042 | 0.027484 | 0.0069104
23 | 22 | 1.8013 | 1.1529 | 3.0249e-09 | 0 | 0 | 0 | 0 | 0 | 1 | -90 | 90 | 0.0048468 | 0.0012147 | -0.0048463 | -0.0012147
6 | 104 | 0.29906 | 0.1914 | 5.0221e-10 | 0 | 0 | 0 | 0 | 0 | 1 | -90 | 90 | 0.0069638 | 0.0017453 | -0.0069636 | -0.0017452
6 | 77 | 1.3131 | 0.8404 | 2.2051e-09 | 0 | 0 | 0 | 0 | 0 | 1 | -90 | 90 | -0.024906 | -0.0062503 | 0.024915 | 0.0062557
6 | 49 | 3.428 | 2.1939 | 5.7566e-09 | 0 | 0 | 0 | 0 | 0 | 1 | -90 | 90 | 0.017942 | 0.004505 | -0.01793 | -0.004498
77 | 105 | 1.7705 | 1.1332 | 2.9732e-09 | 0 | 0 | 0 | 0 | 0 | 1 | -90 | 90 | 0.0082513 | 0.0020682 | -0.00825 | -0.0020676
77 | 74 | 0.38109 | 0.2439 | 6.3996e-10 | 0 | 0 | 0 | 0 | 0 | 1 | -90 | 90 | -0.033166 | -0.0083239 | 0.033171 | 0.0083267
49 | 97 | 3.5529 | 2.2739 | 5.9663e-09 | 0 | 0 | 0 | 0 | 0 | 1 | -90 | 90 | 0.01793 | 0.004498 | -0.017918 | -0.0044907
7 | 39 | 1.8519 | 1.1852 | 3.1099e-09 | 0 | 0 | 0 | 0 | 0 | 1 | -90 | 90 | -0.0070868 | -0.0017763 | 0.0070879 | 0.0017767
7 | 38 | 1.9922 | 1.275 | 3.3454e-09 | 0 | 0 | 0 | 0 | 0 | 1 | -90 | 90 | 0.0070868 | 0.0017763 | -0.0070857 | -0.0017759
39 | 67 | 0.27019 | 0.17292 | 4.5372e-10 | 0 | 0 | 0 | 0 | 0 | 1 | -90 | 90 | -0.010608 | -0.002659 | 0.010609 | 0.0026592
17 | 15 | 0.86776 | 0.55537 | 1.4572e-09 | 0 | 0 | 0 | 0 | 0 | 1 | -90 | 90 | -0.030826 | -0.0077479 | 0.030835 | 0.0077536
74 | 76 | 0.35887 | 0.22968 | 2.4106e-09 | 0 | 0 | 0 | 0 | 0 | 1 | -90 | 90 | -0.30215 | -0.076859 | 0.3025 | 0.077084
74 | 72 | 0.34878 | 0.22322 | 2.3428e-09 | 0 | 0 | 0 | 0 | 0 | 1 | -90 | 90 | 0.26898 | 0.068532 | -0.26871 | -0.068359
67 | 68 | 1.8219 | 1.166 | 3.0595e-09 | 0 | 0 | 0 | 0 | 0 | 1 | -90 | 90 | 0.011549 | 0.0028952 | -0.011546 | -0.0028938
67 | 34 | 1.937 | 1.2397 | 3.2527e-09 | 0 | 0 | 0 | 0 | 0 | 1 | -90 | 90 | -0.022157 | -0.0055544 | 0.022168 | 0.0055608
8 | 9 | 0.48417 | 0.30987 | 8.1305e-10 | 0 | 0 | 0 | 0 | 0 | 1 | -90 | 90 | -0.015241 | -0.0038199 | 0.015242 | 0.0038206
9 | 11 | 0.057449 | 0.036767 | 9.6472e-11 | 0 | 0 | 0 | 0 | 0 | 1 | -90 | 90 | -0.021634 | -0.0054225 | 0.021634 | 0.0054227
11 | 19 | 1.7258 | 1.1045 | 2.8981e-09 | 0 | 0 | 0 | 0 | 0 | 1 | -90 | 90 | -0.0317 | -0.0079457 | 0.03172 | 0.0079578
19 | 18 | 0.66314 | 0.42441 | 1.1136e-09 | 0 | 0 | 0 | 0 | 0 | 1 | -90 | 90 | -0.046229 | -0.011594 | 0.046245 | 0.011604
18 | 20 | 0.31106 | 0.19908 | 5.2235e-10 | 0 | 0 | 0 | 0 | 0 | 1 | -90 | 90 | -0.05538 | -0.013894 | 0.055391 | 0.013901
31 | 32 | 4.8996 | 3.1357 | 8.2277e-09 | 0 | 0 | 0 | 0 | 0 | 1 | -90 | 90 | -0.010215 | -0.0025601 | 0.01022 | 0.0025629
32 | 33 | 0.5754 | 0.36826 | 1.9325e-09 | 0 | 0 | 0 | 0 | 0 | 1 | -90 | 90 | -0.18058 | -0.045672 | 0.18079 | 0.045803
32 | 30 | 2.5195 | 1.6125 | 8.4617e-09 | 0 | 0 | 0 | 0 | 0 | 1 | -90 | 90 | 0.13878 | 0.035183 | -0.13825 | -0.034844
32 | 29 | 1.4638 | 0.93681 | 2.4581e-09 | 0 | 0 | 0 | 0 | 0 | 1 | -90 | 90 | 0.031576 | 0.0079265 | -0.03156 | -0.0079165
13 | 14 | 0.99351 | 0.63584 | 1.6684e-09 | 0 | 0 | 0 | 0 | 0 | 1 | -90 | 90 | -0.042659 | -0.010726 | 0.042679 | 0.010739
13 | 15 | 1.48 | 0.94721 | 2.4854e-09 | 0 | 0 | 0 | 0 | 0 | 1 | -90 | 90 | 0.037784 | 0.0095041 | -0.03776 | -0.0094893
14 | 16 | 0.15096 | 0.096612 | 2.535e-10 | 0 | 0 | 0 | 0 | 0 | 1 | -90 | 90 | -0.047364 | -0.011913 | 0.047368 | 0.011915
16 | 34 | 2.8752 | 1.8401 | 4.8282e-09 | 0 | 0 | 0 | 0 | 0 | 1 | -90 | 90 | 0.025475 | 0.0063974 | -0.025455 | -0.0063846
16 | 21 | 0.61547 | 0.3939 | 1.0335e-09 | 0 | 0 | 0 | 0 | 0 | 1 | -90 | 90 | -0.072843 | -0.018313 | 0.072879 | 0.018336
21 | 30 | 0.80941 | 0.51802 | 1.3592e-09 | 0 | 0 | 0 | 0 | 0 | 1 | -90 | 90 | -0.13322 | -0.033522 | 0.13338 | 0.033624
21 | 20 | 2.8872 | 1.8478 | 4.8484e-09 | 0 | 0 | 0 | 0 | 0 | 1 | -90 | 90 | 0.060344 | 0.015187 | -0.060228 | -0.015113
25 | 26 | 0.92562 | 0.5924 | 1.5544e-09 | 0 | 0 | 0 | 0 | 0 | 1 | -90 | 90 | 0.016533 | 0.0041453 | -0.01653 | -0.0041437
25 | 27 | 0.024924 | 0.015951 | 4.1854e-11 | 0 | 0 | 0 | 0 | 0 | 1 | -90 | 90 | -0.023686 | -0.0059381 | 0.023686 | 0.0059382
26 | 28 | 1.5107 | 0.96688 | 2.537e-09 | 0 | 0 | 0 | 0 | 0 | 1 | -90 | 90 | 0.013317 | 0.0033383 | -0.013314 | -0.0033367
27 | 29 | 1.6481 | 1.0548 | 2.7676e-09 | 0 | 0 | 0 | 0 | 0 | 1 | -90 | 90 | -0.02743 | -0.0068765 | 0.027444 | 0.006885
28 | 36 | 0.85135 | 0.54486 | 1.4296e-09 | 0 | 0 | 0 | 0 | 0 | 1 | -90 | 90 | 0.0085794 | 0.0021501 | -0.0085787 | -0.0021498
36 | 37 | 0.99383 | 0.63605 | 1.6689e-09 | 0 | 0 | 0 | 0 | 0 | 1 | -90 | 90 | 0.0040622 | 0.0010179 | -0.004062 | -0.0010179
36 | 35 | 0.69268 | 0.44331 | 1.1632e-09 | 0 | 0 | 0 | 0 | 0 | 1 | -90 | 90 | 0.0045165 | 0.0011319 | -0.0045164 | -0.0011319
37 | 101 | 1.3619 | 0.8716 | 2.2869e-09 | 0 | 0 | 0 | 0 | 0 | 1 | -90 | 90 | 0.004062 | 0.0010179 | -0.0040618 | -0.001018
33 | 86 | 0.34636 | 0.22167 | 2.3265e-09 | 0 | 0 | 0 | 0 | 0 | 1 | -90 | 90 | -0.18445 | -0.046723 | 0.18458 | 0.046805
86 | 87 | 0.022273 | 0.014255 | 1.4961e-10 | 0 | 0 | 0 | 0 | 0 | 1 | -90 | 90 | -0.19307 | -0.048932 | 0.19308 | 0.048938
87 | 88 | 0.15998 | 0.10239 | 1.0746e-09 | 0 | 0 | 0 | 0 | 0 | 1 | -90 | 90 | -0.19681 | -0.049872 | 0.19688 | 0.049915
68 | 103 | 0.14702 | 0.094091 | 2.4688e-10 | 0 | 0 | 0 | 0 | 0 | 1 | -90 | 90 | 0.0090134 | 0.0022591 | -0.0090132 | -0.002259
42 | 45 | 0.37928 | 0.24274 | 2.5477e-09 | 0 | 0 | 0 | 0 | 0 | 1 | -90 | 90 | -0.16428 | -0.041543 | 0.16439 | 0.041614
42 | 50 | 0.54211 | 0.34695 | 3.6414e-09 | 0 | 0 | 0 | 0 | 0 | 1 | -90 | 90 | 0.16031 | 0.040548 | -0.16016 | -0.040452
42 | 40 | 1.5268 | 0.97716 | 2.5639e-09 | 0 | 0 | 0 | 0 | 0 | 1 | -90 | 90 | 0.0039723 | 0.00099541 | -0.0039721 | -0.0009955
45 | 70 | 0.14916 | 0.095464 | 1.0019e-09 | 0 | 0 | 0 | 0 | 0 | 1 | -90 | 90 | -0.17187 | -0.043488 | 0.17191 | 0.043518
45 | 69 | 1.5428 | 0.98736 | 2.5907e-09 | 0 | 0 | 0 | 0 | 0 | 1 | -90 | 90 | 0.0074766 | 0.0018739 | -0.0074756 | -0.0018736
50 | 95 | 3.2991 | 2.1114 | 5.5401e-09 | 0 | 0 | 0 | 0 | 0 | 1 | -90 | 90 | 0.011529 | 0.0028908 | -0.011524 | -0.0028883
50 | 82 | 1.2286 | 0.78629 | 4.1262e-09 | 0 | 0 | 0 | 0 | 0 | 1 | -90 | 90 | 0.14863 | 0.037561 | -0.14833 | -0.037374
70 | 89 | 0.6524 | 0.41753 | 4.3822e-09 | 0 | 0 | 0 | 0 | 0 | 1 | -90 | 90 | -0.18071 | -0.045724 | 0.18094 | 0.04587
47 | 79 | 0.19527 | 0.12498 | 1.3117e-09 | 0 | 0 | 0 | 0 | 0 | 1 | -90 | 90 | -0.18852 | -0.047845 | 0.18859 | 0.047892
47 | 89 | 0.51536 | 0.32983 | 3.4617e-09 | 0 | 0 | 0 | 0 | 0 | 1 | -90 | 90 | 0.18852 | 0.047845 | -0.18832 | -0.047719
79 | 98 | 1.1565 | 0.74013 | 1.942e-09 | 0 | 0 | 0 | 0 | 0 | 1 | -90 | 90 | 0.042936 | 0.010789 | -0.042913 | -0.010775
79 | 78 | 0.77299 | 0.49471 | 5.1922e-09 | 0 | 0 | 0 | 0 | 0 | 1 | -90 | 90 | -0.23153 | -0.058682 | 0.23197 | 0.058966
48 | 99 | 1.0088 | 0.64565 | 1.6941e-09 | 0 | 0 | 0 | 0 | 0 | 1 | -90 | 90 | 0.024385 | 0.0061194 | -0.024379 | -0.0061154
48 | 98 | 5.0903 | 3.2578 | 8.5479e-09 | 0 | 0 | 0 | 0 | 0 | 1 | -90 | 90 | -0.024385 | -0.0061194 | 0.024418 | 0.0061394
99 | 102 | 2.3839 | 1.5257 | 4.0033e-09 | 0 | 0 | 0 | 0 | 0 | 1 | -90 | 90 | 0.024379 | 0.0061154 | -0.024363 | -0.006106
41 | 43 | 1.4213 | 0.90964 | 2.3868e-09 | 0 | 0 | 0 | 0 | 0 | 1 | -90 | 90 | 0.038285 | 0.0096056 | -0.038262 | -0.0095912
41 | 44 | 2.0766 | 1.329 | 3.4872e-09 | 0 | 0 | 0 | 0 | 0 | 1 | -90 | 90 | -0.038285 | -0.0096055 | 0.038318 | 0.0096266
43 | 55 | 2.0872 | 1.3358 | 3.505e-09 | 0 | 0 | 0 | 0 | 0 | 1 | -90 | 90 | 0.014632 | 0.0036688 | -0.014627 | -0.003666
44 | 83 | 0.82815 | 0.53001 | 1.3907e-09 | 0 | 0 | 0 | 0 | 0 | 1 | -90 | 90 | -0.041673 | -0.010467 | 0.041688 | 0.010477
55 | 56 | 1.8451 | 1.1809 | 3.0984e-09 | 0 | 0 | 0 | 0 | 0 | 1 | -90 | 90 | 0.0086579 | 0.00217 | -0.0086564 | -0.0021693
83 | 61 | 0.024589 | 0.015737 | 4.1291e-11 | 0 | 0 | 0 | 0 | 0 | 1 | -90 | 90 | -0.047733 | -0.011992 | 0.047734 | 0.011993
82 | 60 | 0.18372 | 0.11758 | 3.0851e-10 | 0 | 0 | 0 | 0 | 0 | 1 | -90 | 90 | 0.13312 | 0.03356 | -0.13308 | -0.033537
54 | 81 | 2.5104 | 1.6066 | 4.2156e-09 | 0 | 0 | 0 | 0 | 0 | 1 | -90 | 90 | -0.027443 | -0.0068885 | 0.027463 | 0.0069013
54 | 64 | 2.9809 | 1.9077 | 5.0057e-09 | 0 | 0 | 0 | 0 | 0 | 1 | -90 | 90 | 0.027443 | 0.0068885 | -0.027418 | -0.0068733
81 | 93 | 2.3785 | 1.5223 | 3.9942e-09 | 0 | 0 | 0 | 0 | 0 | 1 | -90 | 90 | 0.039447 | 0.0099067 | -0.039407 | -0.0098812
81 | 60 | 2.7563 | 1.764 | 4.6286e-09 | 0 | 0 | 0 | 0 | 0 | 1 | -90 | 90 | -0.066911 | -0.016808 | 0.067045 | 0.016894
64 | 63 | 1.8082 | 1.1573 | 3.0365e-09 | 0 | 0 | 0 | 0 | 0 | 1 | -90 | 90 | 0.014266 | 0.003577 | -0.014262 | -0.0035747
56 | 62 | 1.8987 | 1.2151 | 3.1884e-09 | 0 | 0 | 0 | 0 | 0 | 1 | -90 | 90 | 0.0028346 | 0.00071018 | -0.0028344 | -0.00071038
61 | 59 | 1.3606 | 0.87076 | 2.2847e-09 | 0 | 0 | 0 | 0 | 0 | 1 | -90 | 90 | -0.051509 | -0.012939 | 0.051548 | 0.012964
78 | 80 | 0.30323 | 0.19407 | 2.0368e-09 | 0 | 0 | 0 | 0 | 0 | 1 | -90 | 90 | -0.54413 | -0.1387 | 0.54509 | 0.13931
78 | 76 | 0.56083 | 0.35893 | 3.7671e-09 | 0 | 0 | 0 | 0 | 0 | 1 | -90 | 90 | 0.31216 | 0.07973 | -0.31157 | -0.079357
60 | 58 | 1.146 | 0.73344 | 1.9244e-09 | 0 | 0 | 0 | 0 | 0 | 1 | -90 | 90 | 0.066035 | 0.016643 | -0.065981 | -0.016609
71 | 66 | 1.6841 | 1.0778 | 2.828e-09 | 0 | 0 | 0 | 0 | 0 | 1 | -90 | 90 | -0.002891 | -0.00072455 | 0.0028911 | 0.00072438
66 | 65 | 1.8172 | 1.163 | 3.0515e-09 | 0 | 0 | 0 | 0 | 0 | 1 | -90 | 90 | -0.0062464 | -0.0015653 | 0.0062472 | 0.0015655
93 | 94 | 3.3678 | 2.1554 | 5.6555e-09 | 0 | 0 | 0 | 0 | 0 | 1 | -90 | 90 | 0.019443 | 0.0048777 | -0.019429 | -0.0048693
63 | 65 | 1.6822 | 1.0766 | 2.8249e-09 | 0 | 0 | 0 | 0 | 0 | 1 | -90 | 90 | 0.010349 | 0.0025941 | -0.010347 | -0.0025931
57 | 58 | 1.6392 | 1.0491 | 2.7527e-09 | 0 | 0 | 0 | 0 | 0 | 1 | -90 | 90 | -0.060852 | -0.015298 | 0.060918 | 0.01534
57 | 59 | 0.17499 | 0.11199 | 2.9385e-10 | 0 | 0 | 0 | 0 | 0 | 1 | -90 | 90 | 0.057657 | 0.014497 | -0.057651 | -0.014493
72 | 73 | 0.45378 | 0.29042 | 3.0481e-09 | 0 | 0 | 0 | 0 | 0 | 1 | -90 | 90 | 0.26117 | 0.066469 | -0.26084 | -0.066256
73 | 75 | 0.19603 | 0.12546 | 1.3167e-09 | 0 | 0 | 0 | 0 | 0 | 1 | -90 | 90 | 0.25705 | 0.065307 | -0.25691 | -0.065218
75 | 84 | 0.028549 | 0.018271 | 1.9177e-10 | 0 | 0 | 0 | 0 | 0 | 1 | -90 | 90 | 0.24855 | 0.063122 | -0.24853 | -0.06311
84 | 85 | 0.39057 | 0.24997 | 2.6235e-09 | 0 | 0 | 0 | 0 | 0 | 1 | -90 | 90 | 0.24451 | 0.062101 | -0.24425 | -0.06194
85 | 90 | 0.19146 | 0.12254 | 1.2861e-09 | 0 | 0 | 0 | 0 | 0 | 1 | -90 | 90 | 0.24047 | 0.060991 | -0.24035 | -0.060914
80 | 100 | 2.5976 | 1.6625 | 4.3621e-09 | 0 | 0 | 0 | 0 | 0 | 1 | -90 | 90 | 0.037039 | 0.0092972 | -0.037001 | -0.0092733
90 | 91 | 0.042109 | 0.02695 | 2.8285e-10 | 0 | 0 | 0 | 0 | 0 | 1 | -90 | 90 | 0.23162 | 0.058728 | -0.2316 | -0.058713
91 | 92 | 0.26201 | 0.16769 | 1.76e-09 | 0 | 0 | 0 | 0 | 0 | 1 | -90 | 90 | 0.22758 | 0.057704 | -0.22743 | -0.05761
88 | 96 | 0.045922 | 0.02939 | 3.0846e-10 | 0 | 0 | 0 | 0 | 0 | 1 | -90 | 90 | -0.22123 | -0.056019 | 0.22125 | 0.056034
96 | 92 | 0.13122 | 0.083979 | 8.814e-10 | 0 | 0 | 0 | 0 | 0 | 1 | -90 | 90 | -0.22501 | -0.056975 | 0.22508 | 0.057021