## bus_data
BUS_I | BUS_TYPE | Pd | Qd | Gs | Bs | area | Vm | Va | baseKV | zone | Vmax | Vmin
1 | 1 | 0.05274 | 0.013218 | 0 | 0 | 1 | 0.97589 | -0.46413 | 0.4 | 1 | 1.1 | 0.9
2 | 1 | 0.01575 | 0.0039474 | 0 | 0 | 1 | 0.97658 | -0.45054 | 0.4 | 1 | 1.1 | 0.9
3 | 1 | 0 | 0 | 0 | 0 | 1 | 0.97491 | -0.48346 | 0.4 | 1 | 1.1 | 0.9
4 | 1 | 0.045027 | 0.011285 | 0 | 0 | 1 | 0.9769 | -0.44436 | 0.4 | 1 | 1.1 | 0.9
5 | 1 | 0 | 0 | 0 | 0 | 1 | 0.9723 | -0.53487 | 0.4 | 1 | 1.1 | 0.9
6 | 1 | 0 | 0 | 0 | 0 | 1 | 0.97477 | -0.48609 | 0.4 | 1 | 1.1 | 0.9
23 | 1 | 0.016852 | 0.0042234 | 0 | 0 | 1 | 0.97717 | -0.43912 | 0.4 | 1 | 1.1 | 0.9
26 | 1 | 0 | 0 | 0 | 0 | 1 | 0.97213 | -0.53814 | 0.4 | 1 | 1.1 | 0.9
25 | 1 | 0.040324 | 0.010106 | 0 | 0 | 1 | 0.97047 | -0.57093 | 0.4 | 1 | 1.1 | 0.9
16 | 1 | 0.031382 | 0.007865 | 0 | 0 | 1 | 0.97422 | -0.49694 | 0.4 | 1 | 1.1 | 0.9
24 | 1 | 0.007094 | 0.0017779 | 0 | 0 | 1 | 0.97894 | -0.40442 | 0.4 | 1 | 1.1 | 0.9
40 | 1 | 0 | 0 | 0 | 0 | 1 | 0.97213 | -0.53825 | 0.4 | 1 | 1.1 | 0.9
7 | 1 | 0.025226 | 0.0063223 | 0 | 0 | 1 | 0.99439 | -0.10644 | 0.4 | 1 | 1.1 | 0.9
8 | 1 | 0.090356 | 0.022645 | 0 | 0 | 1 | 0.99622 | -0.071543 | 0.4 | 1 | 1.1 | 0.9
9 | 1 | 0 | 0 | 0 | 0 | 1 | 0.99208 | -0.15037 | 0.4 | 1 | 1.1 | 0.9
10 | 3 | 0.031395 | 0.0078684 | 0 | 0 | 1 | 1 | 0 | 0.4 | 1 | 1.1 | 0.9
11 | 1 | 0 | 0 | 0 | 0 | 1 | 0.98979 | -0.19435 | 0.4 | 1 | 1.1 | 0.9
13 | 1 | 0 | 0 | 0 | 0 | 1 | 0.99142 | -0.16319 | 0.4 | 1 | 1.1 | 0.9
14 | 1 | 0 | 0 | 0 | 0 | 1 | 0.98694 | -0.24982 | 0.4 | 1 | 1.1 | 0.9
12 | 1 | 0 | 0 | 0 | 0 | 1 | 0.98952 | -0.19961 | 0.4 | 1 | 1.1 | 0.9
19 | 1 | 0.012656 | 0.0031718 | 0 | 0 | 1 | 0.98884 | -0.2125 | 0.4 | 1 | 1.1 | 0.9
15 | 1 | 0.04392 | 0.011007 | 0 | 0 | 1 | 0.98728 | -0.24303 | 0.4 | 1 | 1.1 | 0.9
41 | 1 | 0.0098706 | 0.0024738 | 0 | 0 | 1 | 0.9913 | -0.16561 | 0.4 | 1 | 1.1 | 0.9
36 | 1 | 0.03438 | 0.0086166 | 0 | 0 | 1 | 0.98576 | -0.27296 | 0.4 | 1 | 1.1 | 0.9
18 | 1 | 0.028202 | 0.0070682 | 0 | 0 | 1 | 0.98757 | -0.23691 | 0.4 | 1 | 1.1 | 0.9
20 | 1 | 0 | 0 | 0 | 0 | 1 | 0.98611 | -0.26501 | 0.4 | 1 | 1.1 | 0.9
22 | 1 | 0.005494 | 0.0013769 | 0 | 0 | 1 | 0.98465 | -0.2933 | 0.4 | 1 | 1.1 | 0.9
34 | 1 | 0.01053 | 0.0026391 | 0 | 0 | 1 | 0.98452 | -0.29574 | 0.4 | 1 | 1.1 | 0.9
35 | 1 | 0.010892 | 0.0027298 | 0 | 0 | 1 | 0.9828 | -0.32911 | 0.4 | 1 | 1.1 | 0.9
33 | 1 | 0.0073226 | 0.0018352 | 0 | 0 | 1 | 0.98013 | -0.38119 | 0.4 | 1 | 1.1 | 0.9
37 | 1 | 0.011771 | 0.00295 | 0 | 0 | 1 | 0.97763 | -0.43016 | 0.4 | 1 | 1.1 | 0.9
32 | 1 | 0.01575 | 0.0039474 | 0 | 0 | 1 | 0.98025 | -0.37887 | 0.4 | 1 | 1.1 | 0.9
43 | 1 | 0.0066678 | 0.0016711 | 0 | 0 | 1 | 0.97174 | -0.54596 | 0.4 | 1 | 1.1 | 0.9
27 | 1 | 0.0021871 | 0.00054813 | 0 | 0 | 1 | 0.98071 | -0.36988 | 0.4 | 1 | 1.1 | 0.9
28 | 1 | 0.01053 | 0.0026391 | 0 | 0 | 1 | 0.98223 | -0.34034 | 0.4 | 1 | 1.1 | 0.9
29 | 1 | 0.0072449 | 0.0018158 | 0 | 0 | 1 | 0.98068 | -0.37046 | 0.4 | 1 | 1.1 | 0.9
30 | 1 | 0.012656 | 0.0031718 | 0 | 0 | 1 | 0.98236 | -0.33765 | 0.4 | 1 | 1.1 | 0.9
31 | 1 | 0.0021871 | 0.00054813 | 0 | 0 | 1 | 0.98065 | -0.37103 | 0.4 | 1 | 1.1 | 0.9

## generator_data
GEN_BUS | PG | QG | QMAX | QMIN | VG | MBASE | GEN_STATUS | PMAX | PMIN
10 | 0.5971 | 0.15302 | 10 | -10 | 1 | 100 | 1 | 10 | 0

## branch_data
F_BUS | T_BUS | BR_R | BR_X | BR_B | RATE_A | RATE_B | RATE_C | TAP | SHIFT | BR_STATUS | ANGMIN | ANGMAX | P_in | Q_in | P_out | Q_out
1 | 2 | 0.44298 | 0.2835 | 3.7194e-09 | 0 | 0 | 0 | 0 | 0 | 1 | -90 | 90 | -0.13139 | -0.033037 | 0.13148 | 0.033091
1 | 3 | 1.0516 | 0.673 | 3.5317e-09 | 0 | 0 | 0 | 0 | 0 | 1 | -90 | 90 | 0.078655 | 0.019819 | -0.078582 | -0.019773
2 | 4 | 0.17967 | 0.11499 | 1.5086e-09 | 0 | 0 | 0 | 0 | 0 | 1 | -90 | 90 | -0.14723 | -0.037039 | 0.14727 | 0.037066
3 | 5 | 4.6481 | 2.9748 | 7.8055e-09 | 0 | 0 | 0 | 0 | 0 | 1 | -90 | 90 | 0.04718 | 0.011896 | -0.047065 | -0.011822
3 | 6 | 0.35695 | 0.22845 | 5.9942e-10 | 0 | 0 | 0 | 0 | 0 | 1 | -90 | 90 | 0.031402 | 0.0078776 | -0.031398 | -0.0078751
4 | 23 | 0.11699 | 0.074872 | 9.8227e-10 | 0 | 0 | 0 | 0 | 0 | 1 | -90 | 90 | -0.1923 | -0.048351 | 0.19235 | 0.048382
5 | 26 | 2.0776 | 1.3296 | 3.4888e-09 | 0 | 0 | 0 | 0 | 0 | 1 | -90 | 90 | 0.0066713 | 0.0016722 | -0.0066703 | -0.0016719
5 | 25 | 3.7814 | 2.4201 | 6.35e-09 | 0 | 0 | 0 | 0 | 0 | 1 | -90 | 90 | 0.040393 | 0.01015 | -0.040324 | -0.010106
6 | 16 | 1.4712 | 0.94157 | 2.4705e-09 | 0 | 0 | 0 | 0 | 0 | 1 | -90 | 90 | 0.031398 | 0.0078751 | -0.031382 | -0.007865
23 | 24 | 0.71265 | 0.4561 | 5.9837e-09 | 0 | 0 | 0 | 0 | 0 | 1 | -90 | 90 | -0.2092 | -0.052606 | 0.20955 | 0.052827
26 | 40 | 0.069297 | 0.04435 | 1.1637e-10 | 0 | 0 | 0 | 0 | 0 | 1 | -90 | 90 | 0.0066703 | 0.0016719 | -0.0066702 | -0.0016719
24 | 33 | 0.43887 | 0.28088 | 3.6849e-09 | 0 | 0 | 0 | 0 | 0 | 1 | -90 | 90 | -0.22843 | -0.057563 | 0.22868 | 0.057725
24 | 37 | 9.3774 | 6.0015 | 1.5747e-08 | 0 | 0 | 0 | 0 | 0 | 1 | -90 | 90 | 0.011785 | 0.0029577 | -0.011771 | -0.00295
40 | 43 | 4.8926 | 3.1312 | 8.216e-09 | 0 | 0 | 0 | 0 | 0 | 1 | -90 | 90 | 0.0066702 | 0.0016719 | -0.0066678 | -0.0016711
7 | 8 | 0.33199 | 0.21247 | 2.7875e-09 | 0 | 0 | 0 | 0 | 0 | 1 | -90 | 90 | -0.47259 | -0.12074 | 0.47339 | 0.12125
7 | 9 | 0.44009 | 0.28166 | 3.6952e-09 | 0 | 0 | 0 | 0 | 0 | 1 | -90 | 90 | 0.44736 | 0.11442 | -0.44641 | -0.11381
8 | 10 | 0.57351 | 0.36704 | 4.8154e-09 | 0 | 0 | 0 | 0 | 0 | 1 | -90 | 90 | -0.56375 | -0.1439 | 0.5657 | 0.14515
9 | 11 | 0.48731 | 0.31188 | 4.0916e-09 | 0 | 0 | 0 | 0 | 0 | 1 | -90 | 90 | 0.40195 | 0.10259 | -0.4011 | -0.10204
9 | 13 | 5.7244 | 3.6636 | 9.6129e-09 | 0 | 0 | 0 | 0 | 0 | 1 | -90 | 90 | 0.0098778 | 0.0024773 | -0.0098718 | -0.0024744
9 | 14 | 12.6942 | 8.1243 | 2.1317e-08 | 0 | 0 | 0 | 0 | 0 | 1 | -90 | 90 | 0.034583 | 0.0087433 | -0.034418 | -0.0086404
11 | 12 | 0.52588 | 0.33656 | 8.8309e-10 | 0 | 0 | 0 | 0 | 0 | 1 | -90 | 90 | 0.044022 | 0.011072 | -0.044011 | -0.011065
11 | 19 | 0.22542 | 0.14427 | 1.8927e-09 | 0 | 0 | 0 | 0 | 0 | 1 | -90 | 90 | 0.35708 | 0.090973 | -0.35677 | -0.090773
13 | 41 | 1.0801 | 0.69125 | 1.8138e-09 | 0 | 0 | 0 | 0 | 0 | 1 | -90 | 90 | 0.0098718 | 0.0024744 | -0.0098706 | -0.0024738
14 | 36 | 2.9339 | 1.8777 | 4.9268e-09 | 0 | 0 | 0 | 0 | 0 | 1 | -90 | 90 | 0.034418 | 0.0086404 | -0.03438 | -0.0086166
12 | 15 | 4.3287 | 2.7704 | 7.2691e-09 | 0 | 0 | 0 | 0 | 0 | 1 | -90 | 90 | 0.044011 | 0.011065 | -0.04392 | -0.011007
19 | 18 | 0.31369 | 0.20076 | 2.6339e-09 | 0 | 0 | 0 | 0 | 0 | 1 | -90 | 90 | 0.34411 | 0.087601 | -0.34371 | -0.087342
18 | 20 | 0.39258 | 0.25125 | 3.2963e-09 | 0 | 0 | 0 | 0 | 0 | 1 | -90 | 90 | 0.31551 | 0.080274 | -0.31508 | -0.080002
20 | 22 | 0.39416 | 0.25226 | 3.3095e-09 | 0 | 0 | 0 | 0 | 0 | 1 | -90 | 90 | 0.31508 | 0.080002 | -0.31465 | -0.079728
22 | 34 | 0.034454 | 0.02205 | 2.8928e-10 | 0 | 0 | 0 | 0 | 0 | 1 | -90 | 90 | 0.30916 | 0.078351 | -0.30912 | -0.078328
34 | 35 | 0.48833 | 0.31253 | 4.1002e-09 | 0 | 0 | 0 | 0 | 0 | 1 | -90 | 90 | 0.29859 | 0.075689 | -0.29811 | -0.075383
35 | 30 | 0.12942 | 0.082829 | 1.0867e-09 | 0 | 0 | 0 | 0 | 0 | 1 | -90 | 90 | 0.28722 | 0.072653 | -0.2871 | -0.072578
33 | 32 | 0.042653 | 0.027298 | 3.5813e-10 | 0 | 0 | 0 | 0 | 0 | 1 | -90 | 90 | -0.236 | -0.05956 | 0.23603 | 0.059577
32 | 31 | 0.13474 | 0.086233 | 1.1313e-09 | 0 | 0 | 0 | 0 | 0 | 1 | -90 | 90 | -0.25178 | -0.063525 | 0.25187 | 0.063585
27 | 28 | 0.48622 | 0.31118 | 4.0825e-09 | 0 | 0 | 0 | 0 | 0 | 1 | -90 | 90 | -0.26351 | -0.066506 | 0.26388 | 0.066745
27 | 29 | 0.0097012 | 0.0062088 | 8.1455e-11 | 0 | 0 | 0 | 0 | 0 | 1 | -90 | 90 | 0.26132 | 0.065958 | -0.26131 | -0.065953
28 | 30 | 0.042651 | 0.027297 | 3.5811e-10 | 0 | 0 | 0 | 0 | 0 | 1 | -90 | 90 | -0.27441 | -0.069384 | 0.27445 | 0.069406
29 | 31 | 0.0096499 | 0.0061759 | 8.1024e-11 | 0 | 0 | 0 | 0 | 0 | 1 | -90 | 90 | 0.25407 | 0.064137 | -0.25406 | -0.064133