## bus_data
BUS_I | BUS_TYPE | Pd | Qd | Gs | Bs | area | Vm | Va | baseKV | zone | Vmax | Vmin
1 | 1 | 0.0075307 | 0.0018874 | 0 | 0 | 1 | 0.99425 | -0.10996 | 0.4 | 1 | 1.1 | 0.9
2 | 1 | 0 | 0 | 0 | 0 | 1 | 0.9971 | -0.055393 | 0.4 | 1 | 1.1 | 0.9
3 | 1 | 0 | 0 | 0 | 0 | 1 | 0.99018 | -0.18863 | 0.4 | 1 | 1.1 | 0.9
4 | 1 | 0 | 0 | 0 | 0 | 1 | 0.99523 | -0.091294 | 0.4 | 1 | 1.1 | 0.9
5 | 1 | 0.015072 | 0.0037773 | 0 | 0 | 1 | 0.996 | -0.076567 | 0.4 | 1 | 1.1 | 0.9
6 | 3 | 0.011277 | 0.0028263 | 0 | 0 | 1 | 1 | 0 | 0.4 | 1 | 1.1 | 0.9
7 | 1 | 0 | 0 | 0 | 0 | 1 | 0.9894 | -0.20365 | 0.4 | 1 | 1.1 | 0.9
8 | 1 | 0.011003 | 0.0027575 | 0 | 0 | 1 | 0.98916 | -0.20835 | 0.4 | 1 | 1.1 | 0.9
28 | 1 | 0 | 0 | 0 | 0 | 1 | 0.99416 | -0.11211 | 0.4 | 1 | 1.1 | 0.9
27 | 1 | 0.011604 | 0.0029081 | 0 | 0 | 1 | 0.9951 | -0.093918 | 0.4 | 1 | 1.1 | 0.9
25 | 1 | 0.012701 | 0.0031831 | 0 | 0 | 1 | 0.99505 | -0.09494 | 0.4 | 1 | 1.1 | 0.9
21 | 1 | 0.032684 | 0.0081913 | 0 | 0 | 1 | 0.99425 | -0.11039 | 0.4 | 1 | 1.1 | 0.9
16 | 1 | 0.019897 | 0.0049868 | 0 | 0 | 1 | 0.98868 | -0.21767 | 0.4 | 1 | 1.1 | 0.9
14 | 1 | 0.013264 | 0.0033243 | 0 | 0 | 1 | 0.98884 | -0.21449 | 0.4 | 1 | 1.1 | 0.9
32 | 1 | 0.011005 | 0.0027581 | 0 | 0 | 1 | 0.98882 | -0.21497 | 0.4 | 1 | 1.1 | 0.9
35 | 1 | 0.013307 | 0.0033351 | 0 | 0 | 1 | 0.99356 | -0.12361 | 0.4 | 1 | 1.1 | 0.9
26 | 1 | 0.011709 | 0.0029345 | 0 | 0 | 1 | 0.99458 | -0.10402 | 0.4 | 1 | 1.1 | 0.9
19 | 1 | 0.07363 | 0.018453 | 0 | 0 | 1 | 0.99391 | -0.11709 | 0.4 | 1 | 1.1 | 0.9
22 | 1 | 0.0051834 | 0.0012991 | 0 | 0 | 1 | 0.98868 | -0.21772 | 0.4 | 1 | 1.1 | 0.9
15 | 1 | 0 | 0 | 0 | 0 | 1 | 0.98826 | -0.22576 | 0.4 | 1 | 1.1 | 0.9
30 | 1 | 0.012416 | 0.0031119 | 0 | 0 | 1 | 0.98802 | -0.23053 | 0.4 | 1 | 1.1 | 0.9
9 | 1 | 0.0035353 | 0.00088604 | 0 | 0 | 1 | 0.99381 | -0.11895 | 0.4 | 1 | 1.1 | 0.9
10 | 1 | 0.010915 | 0.0027355 | 0 | 0 | 1 | 0.99385 | -0.11809 | 0.4 | 1 | 1.1 | 0.9
12 | 1 | 0.0038532 | 0.0009657 | 0 | 0 | 1 | 0.99398 | -0.11549 | 0.4 | 1 | 1.1 | 0.9
24 | 1 | 0.0032748 | 0.00082074 | 0 | 0 | 1 | 0.9944 | -0.10748 | 0.4 | 1 | 1.1 | 0.9
17 | 1 | 0.014971 | 0.0037522 | 0 | 0 | 1 | 0.98815 | -0.22803 | 0.4 | 1 | 1.1 | 0.9
18 | 1 | 0.026312 | 0.0065943 | 0 | 0 | 1 | 0.99288 | -0.13702 | 0.4 | 1 | 1.1 | 0.9
33 | 1 | 0.0078749 | 0.0019736 | 0 | 0 | 1 | 0.99293 | -0.1358 | 0.4 | 1 | 1.1 | 0.9
29 | 1 | 0.013884 | 0.0034798 | 0 | 0 | 1 | 0.98766 | -0.23741 | 0.4 | 1 | 1.1 | 0.9
31 | 1 | 0.006961 | 0.0017446 | 0 | 0 | 1 | 0.98759 | -0.23882 | 0.4 | 1 | 1.1 | 0.9
34 | 1 | 0.0076886 | 0.0019269 | 0 | 0 | 1 | 0.99266 | -0.14099 | 0.4 | 1 | 1.1 | 0.9
36 | 1 | 0.0078948 | 0.0019786 | 0 | 0 | 1 | 0.99252 | -0.14369 | 0.4 | 1 | 1.1 | 0.9

## generator_data
GEN_BUS | PG | QG | QMAX | QMIN | VG | MBASE | GEN_STATUS | PMAX | PMIN
6 | 0.37199 | 0.094212 | 10 | -10 | 1 | 100 | 1 | 10 | 0

## branch_data
F_BUS | T_BUS | BR_R | BR_X | BR_B | RATE_A | RATE_B | RATE_C | TAP | SHIFT | BR_STATUS | ANGMIN | ANGMAX | P_in | Q_in | P_out | Q_out
1 | 2 | 2.0881 | 1.3364 | 3.5066e-09 | 0 | 0 | 0 | 0 | 0 | 1 | -90 | 90 | -0.1167 | -0.029474 | 0.11701 | 0.02967
1 | 3 | 3.1969 | 2.046 | 5.3684e-09 | 0 | 0 | 0 | 0 | 0 | 1 | -90 | 90 | 0.10917 | 0.027587 | -0.10876 | -0.027325
2 | 4 | 3.3012 | 2.1128 | 5.5436e-09 | 0 | 0 | 0 | 0 | 0 | 1 | -90 | 90 | 0.048529 | 0.012223 | -0.048446 | -0.01217
2 | 5 | 1.5436 | 0.9879 | 2.5921e-09 | 0 | 0 | 0 | 0 | 0 | 1 | -90 | 90 | 0.061188 | 0.015384 | -0.061127 | -0.015345
2 | 6 | 1.0976 | 0.70244 | 3.6862e-09 | 0 | 0 | 0 | 0 | 0 | 1 | -90 | 90 | -0.22673 | -0.057276 | 0.22733 | 0.057662
3 | 7 | 1.2372 | 0.7918 | 2.0776e-09 | 0 | 0 | 0 | 0 | 0 | 1 | -90 | 90 | 0.053395 | 0.013412 | -0.053357 | -0.013387
3 | 8 | 1.566 | 1.0023 | 2.6298e-09 | 0 | 0 | 0 | 0 | 0 | 1 | -90 | 90 | 0.055368 | 0.013914 | -0.055315 | -0.013881
4 | 28 | 2.5104 | 1.6066 | 4.2156e-09 | 0 | 0 | 0 | 0 | 0 | 1 | -90 | 90 | 0.036841 | 0.009261 | -0.036804 | -0.009238
4 | 27 | 1.0036 | 0.64233 | 1.6854e-09 | 0 | 0 | 0 | 0 | 0 | 1 | -90 | 90 | 0.011605 | 0.0029089 | -0.011604 | -0.0029081
5 | 25 | 1.7747 | 1.1358 | 2.9803e-09 | 0 | 0 | 0 | 0 | 0 | 1 | -90 | 90 | 0.046055 | 0.011567 | -0.046015 | -0.011542
6 | 21 | 3.7094 | 2.374 | 6.2291e-09 | 0 | 0 | 0 | 0 | 0 | 1 | -90 | 90 | 0.13338 | 0.033724 | -0.13268 | -0.033275
7 | 16 | 2.4512 | 1.5687 | 4.1162e-09 | 0 | 0 | 0 | 0 | 0 | 1 | -90 | 90 | 0.025098 | 0.0062962 | -0.025081 | -0.0062859
7 | 14 | 1.6833 | 1.0773 | 2.8268e-09 | 0 | 0 | 0 | 0 | 0 | 1 | -90 | 90 | 0.02826 | 0.0070911 | -0.028245 | -0.007082
8 | 32 | 0.65579 | 0.41971 | 1.1012e-09 | 0 | 0 | 0 | 0 | 0 | 1 | -90 | 90 | 0.044313 | 0.011123 | -0.044299 | -0.011114
28 | 35 | 1.3855 | 0.88675 | 2.3267e-09 | 0 | 0 | 0 | 0 | 0 | 1 | -90 | 90 | 0.036804 | 0.009238 | -0.036784 | -0.0092253
25 | 26 | 1.2096 | 0.77414 | 2.0312e-09 | 0 | 0 | 0 | 0 | 0 | 1 | -90 | 90 | 0.033314 | 0.0083587 | -0.033299 | -0.0083497
21 | 19 | 0.29686 | 0.18999 | 4.9851e-10 | 0 | 0 | 0 | 0 | 0 | 1 | -90 | 90 | 0.099999 | 0.025084 | -0.099967 | -0.025063
16 | 22 | 0.040808 | 0.026117 | 6.8528e-11 | 0 | 0 | 0 | 0 | 0 | 1 | -90 | 90 | 0.0051834 | 0.0012991 | -0.0051834 | -0.0012991
14 | 15 | 3.2972 | 2.1102 | 5.5369e-09 | 0 | 0 | 0 | 0 | 0 | 1 | -90 | 90 | 0.014981 | 0.0037577 | -0.014973 | -0.0037531
32 | 30 | 2.0492 | 1.3115 | 3.4411e-09 | 0 | 0 | 0 | 0 | 0 | 1 | -90 | 90 | 0.033294 | 0.008356 | -0.033269 | -0.0083406
35 | 33 | 2.2963 | 1.4696 | 3.8561e-09 | 0 | 0 | 0 | 0 | 0 | 1 | -90 | 90 | 0.023477 | 0.0058902 | -0.023463 | -0.0058819
26 | 24 | 0.71134 | 0.45526 | 1.1945e-09 | 0 | 0 | 0 | 0 | 0 | 1 | -90 | 90 | 0.02159 | 0.0054152 | -0.021587 | -0.005413
19 | 18 | 3.3497 | 2.1438 | 5.6251e-09 | 0 | 0 | 0 | 0 | 0 | 1 | -90 | 90 | 0.026337 | 0.0066098 | -0.026312 | -0.0065943
15 | 17 | 0.66176 | 0.42352 | 1.1113e-09 | 0 | 0 | 0 | 0 | 0 | 1 | -90 | 90 | 0.014973 | 0.0037531 | -0.014971 | -0.0037522
30 | 29 | 1.4434 | 0.92379 | 2.4239e-09 | 0 | 0 | 0 | 0 | 0 | 1 | -90 | 90 | 0.020853 | 0.0052287 | -0.020846 | -0.0052246
9 | 10 | 1.0775 | 0.6896 | 1.8094e-09 | 0 | 0 | 0 | 0 | 0 | 1 | -90 | 90 | -0.0035353 | -0.00088604 | 0.0035355 | 0.00088595
10 | 12 | 0.79656 | 0.5098 | 1.3376e-09 | 0 | 0 | 0 | 0 | 0 | 1 | -90 | 90 | -0.01445 | -0.0036214 | 0.014452 | 0.0036224
12 | 24 | 1.939 | 1.241 | 3.2561e-09 | 0 | 0 | 0 | 0 | 0 | 1 | -90 | 90 | -0.018305 | -0.0045881 | 0.018312 | 0.0045923
33 | 34 | 1.4721 | 0.94217 | 2.4721e-09 | 0 | 0 | 0 | 0 | 0 | 1 | -90 | 90 | 0.015588 | 0.0039082 | -0.015584 | -0.003906
29 | 31 | 0.88384 | 0.56566 | 1.4842e-09 | 0 | 0 | 0 | 0 | 0 | 1 | -90 | 90 | 0.0069615 | 0.0017448 | -0.006961 | -0.0017446
34 | 36 | 1.5119 | 0.96764 | 2.5389e-09 | 0 | 0 | 0 | 0 | 0 | 1 | -90 | 90 | 0.0078958 | 0.001979 | -0.0078948 | -0.0019786