## bus_data
BUS_I | BUS_TYPE | Pd | Qd | Gs | Bs | area | Vm | Va | baseKV | zone | Vmax | Vmin
6 | 1 | 0.0062636 | 0.0015698 | 0 | 0 | 1 | 0.99442 | -0.10656 | 0.4 | 1 | 1.1 | 0.9
7 | 1 | 0 | 0 | 0 | 0 | 1 | 0.99695 | -0.05824 | 0.4 | 1 | 1.1 | 0.9
8 | 1 | 0 | 0 | 0 | 0 | 1 | 0.99234 | -0.14654 | 0.4 | 1 | 1.1 | 0.9
9 | 1 | 0 | 0 | 0 | 0 | 1 | 0.99689 | -0.059266 | 0.4 | 1 | 1.1 | 0.9
10 | 3 | 0.0065058 | 0.0016305 | 0 | 0 | 1 | 1 | 0 | 0.4 | 1 | 1.1 | 0.9
11 | 1 | 0.0047522 | 0.001191 | 0 | 0 | 1 | 0.99589 | -0.07868 | 0.4 | 1 | 1.1 | 0.9
12 | 1 | 0 | 0 | 0 | 0 | 1 | 0.99157 | -0.16144 | 0.4 | 1 | 1.1 | 0.9
18 | 1 | 0.0044873 | 0.0011246 | 0 | 0 | 1 | 0.99675 | -0.062044 | 0.4 | 1 | 1.1 | 0.9
20 | 1 | 0.0024274 | 0.00060837 | 0 | 0 | 1 | 0.99959 | -0.0078117 | 0.4 | 1 | 1.1 | 0.9
35 | 1 | 0.0031975 | 0.00080137 | 0 | 0 | 1 | 0.99561 | -0.084021 | 0.4 | 1 | 1.1 | 0.9
14 | 1 | 0 | 0 | 0 | 0 | 1 | 0.99104 | -0.17163 | 0.4 | 1 | 1.1 | 0.9
13 | 1 | 0 | 0 | 0 | 0 | 1 | 0.98605 | -0.26853 | 0.4 | 1 | 1.1 | 0.9
54 | 1 | 0 | 0 | 0 | 0 | 1 | 0.98611 | -0.26734 | 0.4 | 1 | 1.1 | 0.9
53 | 1 | 0.0034285 | 0.00085927 | 0 | 0 | 1 | 0.98602 | -0.26917 | 0.4 | 1 | 1.1 | 0.9
57 | 1 | 0.020499 | 0.0051376 | 0 | 0 | 1 | 0.99072 | -0.17788 | 0.4 | 1 | 1.1 | 0.9
56 | 1 | 0.0032885 | 0.00082418 | 0 | 0 | 1 | 0.99062 | -0.17976 | 0.4 | 1 | 1.1 | 0.9
21 | 1 | 0.0023606 | 0.00059162 | 0 | 0 | 1 | 0.9974 | -0.049904 | 0.4 | 1 | 1.1 | 0.9
36 | 1 | 0.0061993 | 0.0015537 | 0 | 0 | 1 | 0.99431 | -0.10902 | 0.4 | 1 | 1.1 | 0.9
55 | 1 | 0.059489 | 0.014909 | 0 | 0 | 1 | 0.9862 | -0.26562 | 0.4 | 1 | 1.1 | 0.9
49 | 1 | 0 | 0 | 0 | 0 | 1 | 0.98822 | -0.2262 | 0.4 | 1 | 1.1 | 0.9
33 | 1 | 0.033885 | 0.0084924 | 0 | 0 | 1 | 0.99661 | -0.065014 | 0.4 | 1 | 1.1 | 0.9
31 | 1 | 0.0018799 | 0.00047114 | 0 | 0 | 1 | 0.99581 | -0.080505 | 0.4 | 1 | 1.1 | 0.9
30 | 1 | 0.033907 | 0.0084978 | 0 | 0 | 1 | 0.99509 | -0.094408 | 0.4 | 1 | 1.1 | 0.9
59 | 1 | 0.018239 | 0.004571 | 0 | 0 | 1 | 0.99457 | -0.10443 | 0.4 | 1 | 1.1 | 0.9
38 | 1 | 0.002768 | 0.00069372 | 0 | 0 | 1 | 0.99424 | -0.11032 | 0.4 | 1 | 1.1 | 0.9
39 | 1 | 0 | 0 | 0 | 0 | 1 | 0.9938 | -0.11893 | 0.4 | 1 | 1.1 | 0.9
40 | 1 | 0.0036863 | 0.00092386 | 0 | 0 | 1 | 0.99365 | -0.12186 | 0.4 | 1 | 1.1 | 0.9
41 | 1 | 0.0029268 | 0.00073353 | 0 | 0 | 1 | 0.99349 | -0.12488 | 0.4 | 1 | 1.1 | 0.9
43 | 1 | 0.0024926 | 0.0006247 | 0 | 0 | 1 | 0.99352 | -0.1243 | 0.4 | 1 | 1.1 | 0.9
44 | 1 | 0.0053274 | 0.0013352 | 0 | 0 | 1 | 0.9932 | -0.13052 | 0.4 | 1 | 1.1 | 0.9
42 | 1 | 0.0032886 | 0.0008242 | 0 | 0 | 1 | 0.99343 | -0.12614 | 0.4 | 1 | 1.1 | 0.9
45 | 1 | 0.0096108 | 0.0024087 | 0 | 0 | 1 | 0.99296 | -0.13521 | 0.4 | 1 | 1.1 | 0.9

## generator_data
GEN_BUS | PG | QG | QMAX | QMIN | VG | MBASE | GEN_STATUS | PMAX | PMIN
10 | 0.24258 | 0.061436 | 10 | -10 | 1 | 100 | 1 | 10 | 0

## branch_data
F_BUS | T_BUS | BR_R | BR_X | BR_B | RATE_A | RATE_B | RATE_C | TAP | SHIFT | BR_STATUS | ANGMIN | ANGMAX | P_in | Q_in | P_out | Q_out
6 | 7 | 2.3093 | 1.478 | 3.878e-09 | 0 | 0 | 0 | 0 | 0 | 1 | -90 | 90 | -0.093531 | -0.023658 | 0.093749 | 0.023796
6 | 8 | 2.0394 | 1.3052 | 3.4247e-09 | 0 | 0 | 0 | 0 | 0 | 1 | -90 | 90 | 0.087268 | 0.022088 | -0.087101 | -0.021981
7 | 9 | 1.0189 | 0.6521 | 1.711e-09 | 0 | 0 | 0 | 0 | 0 | 1 | -90 | 90 | 0.0044882 | 0.0011245 | -0.0044879 | -0.0011246
7 | 10 | 1.8364 | 1.1753 | 6.1675e-09 | 0 | 0 | 0 | 0 | 0 | 1 | -90 | 90 | -0.14261 | -0.036087 | 0.14301 | 0.036342
7 | 11 | 2.0554 | 1.3155 | 3.4516e-09 | 0 | 0 | 0 | 0 | 0 | 1 | -90 | 90 | 0.044373 | 0.011166 | -0.044329 | -0.011138
8 | 12 | 0.7582 | 0.48525 | 1.2732e-09 | 0 | 0 | 0 | 0 | 0 | 1 | -90 | 90 | 0.087101 | 0.021981 | -0.087038 | -0.021942
9 | 18 | 2.757 | 1.7645 | 4.6297e-09 | 0 | 0 | 0 | 0 | 0 | 1 | -90 | 90 | 0.0044879 | 0.0011246 | -0.0044873 | -0.0011246
10 | 20 | 0.37755 | 0.24163 | 6.3402e-10 | 0 | 0 | 0 | 0 | 0 | 1 | -90 | 90 | 0.093062 | 0.023463 | -0.093027 | -0.023441
11 | 35 | 0.60092 | 0.38459 | 1.0091e-09 | 0 | 0 | 0 | 0 | 0 | 1 | -90 | 90 | 0.039577 | 0.0099475 | -0.039567 | -0.0099411
12 | 14 | 0.51731 | 0.33108 | 8.687e-10 | 0 | 0 | 0 | 0 | 0 | 1 | -90 | 90 | 0.087038 | 0.021942 | -0.086996 | -0.021915
20 | 21 | 2.0837 | 1.3335 | 3.499e-09 | 0 | 0 | 0 | 0 | 0 | 1 | -90 | 90 | 0.0906 | 0.022832 | -0.090418 | -0.022716
35 | 36 | 3.055 | 1.9552 | 5.1302e-09 | 0 | 0 | 0 | 0 | 0 | 1 | -90 | 90 | 0.03637 | 0.0091397 | -0.036326 | -0.0091125
14 | 57 | 1.3436 | 0.85988 | 2.2562e-09 | 0 | 0 | 0 | 0 | 0 | 1 | -90 | 90 | 0.020505 | 0.0051413 | -0.020499 | -0.0051376
14 | 56 | 0.5407 | 0.34605 | 9.0799e-10 | 0 | 0 | 0 | 0 | 0 | 1 | -90 | 90 | 0.066491 | 0.016773 | -0.066465 | -0.016757
13 | 54 | 1.5155 | 0.96995 | 2.545e-09 | 0 | 0 | 0 | 0 | 0 | 1 | -90 | 90 | -0.0034286 | -0.00085921 | 0.0034288 | 0.00085908
13 | 53 | 0.81612 | 0.52232 | 1.3705e-09 | 0 | 0 | 0 | 0 | 0 | 1 | -90 | 90 | 0.0034286 | 0.00085921 | -0.0034285 | -0.00085927
54 | 55 | 2.1786 | 1.3943 | 3.6585e-09 | 0 | 0 | 0 | 0 | 0 | 1 | -90 | 90 | -0.0034288 | -0.00085908 | 0.0034291 | 0.00085891
56 | 49 | 3.2384 | 2.0726 | 5.4382e-09 | 0 | 0 | 0 | 0 | 0 | 1 | -90 | 90 | 0.063176 | 0.015933 | -0.063036 | -0.015844
21 | 33 | 0.76579 | 0.4901 | 1.286e-09 | 0 | 0 | 0 | 0 | 0 | 1 | -90 | 90 | 0.088057 | 0.022125 | -0.087994 | -0.022084
36 | 38 | 0.19245 | 0.12317 | 3.2318e-10 | 0 | 0 | 0 | 0 | 0 | 1 | -90 | 90 | 0.030127 | 0.0075588 | -0.030125 | -0.0075576
55 | 49 | 2.7373 | 1.7519 | 4.5967e-09 | 0 | 0 | 0 | 0 | 0 | 1 | -90 | 90 | -0.062918 | -0.015768 | 0.063036 | 0.015844
33 | 31 | 1.2755 | 0.8163 | 2.1419e-09 | 0 | 0 | 0 | 0 | 0 | 1 | -90 | 90 | 0.054109 | 0.013592 | -0.054069 | -0.013566
31 | 59 | 5.8218 | 3.726 | 9.7764e-09 | 0 | 0 | 0 | 0 | 0 | 1 | -90 | 90 | 0.018259 | 0.0045834 | -0.018239 | -0.004571
31 | 30 | 1.8212 | 1.1656 | 3.0583e-09 | 0 | 0 | 0 | 0 | 0 | 1 | -90 | 90 | 0.033929 | 0.0085119 | -0.033907 | -0.0084979
38 | 39 | 1.3935 | 0.89183 | 2.34e-09 | 0 | 0 | 0 | 0 | 0 | 1 | -90 | 90 | 0.027357 | 0.0068639 | -0.027346 | -0.006857
39 | 40 | 1.3731 | 0.87876 | 2.3057e-09 | 0 | 0 | 0 | 0 | 0 | 1 | -90 | 90 | 0.0094697 | 0.0023733 | -0.0094684 | -0.0023727
39 | 41 | 1.4753 | 0.94417 | 2.4774e-09 | 0 | 0 | 0 | 0 | 0 | 1 | -90 | 90 | 0.017876 | 0.0044837 | -0.017871 | -0.0044807
40 | 43 | 1.8628 | 1.1922 | 3.1282e-09 | 0 | 0 | 0 | 0 | 0 | 1 | -90 | 90 | 0.0057821 | 0.0014488 | -0.0057815 | -0.0014487
41 | 44 | 1.6697 | 1.0686 | 2.8038e-09 | 0 | 0 | 0 | 0 | 0 | 1 | -90 | 90 | 0.014944 | 0.0037472 | -0.01494 | -0.0037449
43 | 42 | 2.483 | 1.5891 | 4.1696e-09 | 0 | 0 | 0 | 0 | 0 | 1 | -90 | 90 | 0.0032889 | 0.00082397 | -0.0032886 | -0.0008242
44 | 45 | 2.1564 | 1.3801 | 3.6211e-09 | 0 | 0 | 0 | 0 | 0 | 1 | -90 | 90 | 0.0096129 | 0.0024097 | -0.0096107 | -0.0024087