## bus_data
BUS_I | BUS_TYPE | Pd | Qd | Gs | Bs | area | Vm | Va | baseKV | zone | Vmax | Vmin
1 | 1 | 0.025408 | 0.0063678 | 0 | 0 | 1 | 0.97459 | -0.4876 | 0.4 | 1 | 1.1 | 0.9
2 | 1 | 0 | 0 | 0 | 0 | 1 | 0.97452 | -0.48896 | 0.4 | 1 | 1.1 | 0.9
3 | 1 | 0 | 0 | 0 | 0 | 1 | 0.97727 | -0.43496 | 0.4 | 1 | 1.1 | 0.9
67 | 1 | 0.0012401 | 0.0003108 | 0 | 0 | 1 | 0.97452 | -0.48904 | 0.4 | 1 | 1.1 | 0.9
4 | 1 | 0 | 0 | 0 | 0 | 1 | 0.97941 | -0.39306 | 0.4 | 1 | 1.1 | 0.9
5 | 1 | 0.099358 | 0.024901 | 0 | 0 | 1 | 0.97297 | -0.51948 | 0.4 | 1 | 1.1 | 0.9
7 | 1 | 0 | 0 | 0 | 0 | 1 | 0.9805 | -0.3718 | 0.4 | 1 | 1.1 | 0.9
8 | 1 | 0.0094914 | 0.0023788 | 0 | 0 | 1 | 0.97902 | -0.40073 | 0.4 | 1 | 1.1 | 0.9
6 | 1 | 0.0093655 | 0.0023472 | 0 | 0 | 1 | 0.9729 | -0.52091 | 0.4 | 1 | 1.1 | 0.9
11 | 1 | 0 | 0 | 0 | 0 | 1 | 0.98834 | -0.22058 | 0.4 | 1 | 1.1 | 0.9
9 | 1 | 0.0023719 | 0.00059446 | 0 | 0 | 1 | 0.9803 | -0.37581 | 0.4 | 1 | 1.1 | 0.9
17 | 1 | 0 | 0 | 0 | 0 | 1 | 0.98519 | -0.28098 | 0.4 | 1 | 1.1 | 0.9
63 | 3 | 0.0046662 | 0.0011695 | 0 | 0 | 1 | 1 | 0 | 0.4 | 1 | 1.1 | 0.9
10 | 1 | 0.0023727 | 0.00059466 | 0 | 0 | 1 | 0.98027 | -0.37636 | 0.4 | 1 | 1.1 | 0.9
18 | 1 | 0 | 0 | 0 | 0 | 1 | 0.98347 | -0.31424 | 0.4 | 1 | 1.1 | 0.9
16 | 1 | 0.0060753 | 0.0015226 | 0 | 0 | 1 | 0.98512 | -0.28241 | 0.4 | 1 | 1.1 | 0.9
62 | 1 | 0.00082704 | 0.00020728 | 0 | 0 | 1 | 0.99993 | -0.001298 | 0.4 | 1 | 1.1 | 0.9
12 | 1 | 0.0098127 | 0.0024593 | 0 | 0 | 1 | 0.98418 | -0.30076 | 0.4 | 1 | 1.1 | 0.9
14 | 1 | 0 | 0 | 0 | 0 | 1 | 0.9842 | -0.30031 | 0.4 | 1 | 1.1 | 0.9
15 | 1 | 0 | 0 | 0 | 0 | 1 | 0.9851 | -0.28288 | 0.4 | 1 | 1.1 | 0.9
57 | 1 | 0.0021943 | 0.00054994 | 0 | 0 | 1 | 0.98048 | -0.37218 | 0.4 | 1 | 1.1 | 0.9
58 | 1 | 0.0023217 | 0.00058186 | 0 | 0 | 1 | 0.97861 | -0.40867 | 0.4 | 1 | 1.1 | 0.9
19 | 1 | 0.00041632 | 0.00010434 | 0 | 0 | 1 | 0.9715 | -0.54831 | 0.4 | 1 | 1.1 | 0.9
20 | 1 | 0.00042371 | 0.00010619 | 0 | 0 | 1 | 0.97158 | -0.54674 | 0.4 | 1 | 1.1 | 0.9
21 | 1 | 0 | 0 | 0 | 0 | 1 | 0.97133 | -0.55156 | 0.4 | 1 | 1.1 | 0.9
30 | 1 | 0.0011507 | 0.0002884 | 0 | 0 | 1 | 0.97129 | -0.55234 | 0.4 | 1 | 1.1 | 0.9
31 | 1 | 0.0003443 | 8.629e-05 | 0 | 0 | 1 | 0.97149 | -0.54845 | 0.4 | 1 | 1.1 | 0.9
22 | 1 | 0.00046866 | 0.00011746 | 0 | 0 | 1 | 0.97166 | -0.54506 | 0.4 | 1 | 1.1 | 0.9
23 | 1 | 0.00088379 | 0.0002215 | 0 | 0 | 1 | 0.97117 | -0.5549 | 0.4 | 1 | 1.1 | 0.9
32 | 1 | 0.0013301 | 0.00033335 | 0 | 0 | 1 | 0.97078 | -0.56244 | 0.4 | 1 | 1.1 | 0.9
36 | 1 | 0.00046005 | 0.0001153 | 0 | 0 | 1 | 0.97176 | -0.54321 | 0.4 | 1 | 1.1 | 0.9
56 | 1 | 0 | 0 | 0 | 0 | 1 | 0.97107 | -0.55673 | 0.4 | 1 | 1.1 | 0.9
24 | 1 | 0 | 0 | 0 | 0 | 1 | 0.97735 | -0.43323 | 0.4 | 1 | 1.1 | 0.9
61 | 1 | 0.0041152 | 0.0010314 | 0 | 0 | 1 | 0.97628 | -0.45418 | 0.4 | 1 | 1.1 | 0.9
66 | 1 | 0.0032516 | 0.00081494 | 0 | 0 | 1 | 0.97741 | -0.43213 | 0.4 | 1 | 1.1 | 0.9
29 | 1 | 0.00096021 | 0.00024065 | 0 | 0 | 1 | 0.97185 | -0.54127 | 0.4 | 1 | 1.1 | 0.9
55 | 1 | 0.00088946 | 0.00022292 | 0 | 0 | 1 | 0.97106 | -0.5569 | 0.4 | 1 | 1.1 | 0.9
33 | 1 | 0.016874 | 0.0042291 | 0 | 0 | 1 | 0.97006 | -0.57672 | 0.4 | 1 | 1.1 | 0.9
60 | 1 | 0.0079694 | 0.0019973 | 0 | 0 | 1 | 0.97456 | -0.48801 | 0.4 | 1 | 1.1 | 0.9
59 | 1 | 0.0039415 | 0.00098783 | 0 | 0 | 1 | 0.97841 | -0.41243 | 0.4 | 1 | 1.1 | 0.9
25 | 1 | 0.00044189 | 0.00011075 | 0 | 0 | 1 | 0.97204 | -0.5376 | 0.4 | 1 | 1.1 | 0.9
26 | 1 | 0.00044255 | 0.00011091 | 0 | 0 | 1 | 0.97213 | -0.53579 | 0.4 | 1 | 1.1 | 0.9
27 | 1 | 0.00044725 | 0.00011209 | 0 | 0 | 1 | 0.97195 | -0.53939 | 0.4 | 1 | 1.1 | 0.9
28 | 1 | 0.00044433 | 0.00011136 | 0 | 0 | 1 | 0.97223 | -0.5339 | 0.4 | 1 | 1.1 | 0.9
34 | 1 | 0.0012333 | 0.0003091 | 0 | 0 | 1 | 0.97249 | -0.52863 | 0.4 | 1 | 1.1 | 0.9
35 | 1 | 0.0016496 | 0.00041342 | 0 | 0 | 1 | 0.97258 | -0.52699 | 0.4 | 1 | 1.1 | 0.9
39 | 1 | 0.00032708 | 8.1975e-05 | 0 | 0 | 1 | 0.97102 | -0.55786 | 0.4 | 1 | 1.1 | 0.9
38 | 1 | 0.00053185 | 0.00013329 | 0 | 0 | 1 | 0.97101 | -0.55808 | 0.4 | 1 | 1.1 | 0.9
40 | 1 | 0.0022463 | 0.00056297 | 0 | 0 | 1 | 0.97262 | -0.52608 | 0.4 | 1 | 1.1 | 0.9
41 | 1 | 0.0014848 | 0.00037213 | 0 | 0 | 1 | 0.97303 | -0.51814 | 0.4 | 1 | 1.1 | 0.9
37 | 1 | 0.0013455 | 0.00033721 | 0 | 0 | 1 | 0.97098 | -0.55854 | 0.4 | 1 | 1.1 | 0.9
42 | 1 | 0 | 0 | 0 | 0 | 1 | 0.97317 | -0.51528 | 0.4 | 1 | 1.1 | 0.9
48 | 1 | 0.0016105 | 0.00040363 | 0 | 0 | 1 | 0.9729 | -0.52067 | 0.4 | 1 | 1.1 | 0.9
49 | 1 | 0.0016682 | 0.0004181 | 0 | 0 | 1 | 0.97367 | -0.50537 | 0.4 | 1 | 1.1 | 0.9
50 | 1 | 0.0030468 | 0.0007636 | 0 | 0 | 1 | 0.97234 | -0.53168 | 0.4 | 1 | 1.1 | 0.9
43 | 1 | 0.0052868 | 0.001325 | 0 | 0 | 1 | 0.97133 | -0.55162 | 0.4 | 1 | 1.1 | 0.9
44 | 1 | 0.00089864 | 0.00022522 | 0 | 0 | 1 | 0.97134 | -0.55155 | 0.4 | 1 | 1.1 | 0.9
45 | 1 | 0.0015209 | 0.00038118 | 0 | 0 | 1 | 0.97109 | -0.55641 | 0.4 | 1 | 1.1 | 0.9
46 | 1 | 0.0012035 | 0.00030163 | 0 | 0 | 1 | 0.97172 | -0.54402 | 0.4 | 1 | 1.1 | 0.9
47 | 1 | 0.0010832 | 0.00027146 | 0 | 0 | 1 | 0.97095 | -0.55911 | 0.4 | 1 | 1.1 | 0.9
51 | 1 | 0 | 0 | 0 | 0 | 1 | 0.97203 | -0.53789 | 0.4 | 1 | 1.1 | 0.9
52 | 1 | 0.0019487 | 0.00048838 | 0 | 0 | 1 | 0.97085 | -0.56109 | 0.4 | 1 | 1.1 | 0.9
54 | 1 | 0 | 0 | 0 | 0 | 1 | 0.972 | -0.53848 | 0.4 | 1 | 1.1 | 0.9
53 | 1 | 0.0010364 | 0.00025976 | 0 | 0 | 1 | 0.97065 | -0.56518 | 0.4 | 1 | 1.1 | 0.9
64 | 1 | 0.0018803 | 0.00047124 | 0 | 0 | 1 | 0.97195 | -0.53944 | 0.4 | 1 | 1.1 | 0.9
70 | 1 | 0.00075168 | 0.00018839 | 0 | 0 | 1 | 0.97063 | -0.56546 | 0.4 | 1 | 1.1 | 0.9
69 | 1 | 0.0037455 | 0.00093871 | 0 | 0 | 1 | 0.9705 | -0.56803 | 0.4 | 1 | 1.1 | 0.9
65 | 1 | 0.0027827 | 0.0006974 | 0 | 0 | 1 | 0.9719 | -0.54033 | 0.4 | 1 | 1.1 | 0.9
68 | 1 | 0.0023335 | 0.00058482 | 0 | 0 | 1 | 0.97042 | -0.5696 | 0.4 | 1 | 1.1 | 0.9

## generator_data
GEN_BUS | PG | QG | QMAX | QMIN | VG | MBASE | GEN_STATUS | PMAX | PMIN
63 | 0.26657 | 0.069197 | 10 | -10 | 1 | 100 | 1 | 10 | 0

## branch_data
F_BUS | T_BUS | BR_R | BR_X | BR_B | RATE_A | RATE_B | RATE_C | TAP | SHIFT | BR_STATUS | ANGMIN | ANGMAX | P_in | Q_in | P_out | Q_out
1 | 2 | 4.669 | 2.9881 | 7.8404e-09 | 0 | 0 | 0 | 0 | 0 | 1 | -90 | 90 | 0.0012402 | 0.00031007 | -0.0012401 | -0.00031076
1 | 3 | 8.4317 | 5.3963 | 1.4159e-08 | 0 | 0 | 0 | 0 | 0 | 1 | -90 | 90 | -0.026648 | -0.0066779 | 0.026715 | 0.0067194
2 | 67 | 0.27433 | 0.17557 | 4.6067e-10 | 0 | 0 | 0 | 0 | 0 | 1 | -90 | 90 | 0.0012401 | 0.00031076 | -0.0012401 | -0.0003108
3 | 4 | 1.3279 | 0.84985 | 2.2299e-09 | 0 | 0 | 0 | 0 | 0 | 1 | -90 | 90 | -0.13588 | -0.034249 | 0.13615 | 0.034424
3 | 5 | 3.3131 | 2.1204 | 5.5635e-09 | 0 | 0 | 0 | 0 | 0 | 1 | -90 | 90 | 0.10916 | 0.02753 | -0.10872 | -0.027249
4 | 7 | 0.6318 | 0.40435 | 2.1219e-09 | 0 | 0 | 0 | 0 | 0 | 1 | -90 | 90 | -0.14565 | -0.036804 | 0.1458 | 0.036899
4 | 8 | 3.473 | 2.2227 | 5.832e-09 | 0 | 0 | 0 | 0 | 0 | 1 | -90 | 90 | 0.0094949 | 0.0023804 | -0.0094914 | -0.0023788
5 | 6 | 0.64927 | 0.41553 | 1.0903e-09 | 0 | 0 | 0 | 0 | 0 | 1 | -90 | 90 | 0.0093662 | 0.0023475 | -0.0093655 | -0.0023472
7 | 11 | 4.3899 | 2.8095 | 1.4744e-08 | 0 | 0 | 0 | 0 | 0 | 1 | -90 | 90 | -0.15054 | -0.038088 | 0.15164 | 0.038791
7 | 9 | 3.6451 | 2.3328 | 6.121e-09 | 0 | 0 | 0 | 0 | 0 | 1 | -90 | 90 | 0.0047456 | 0.001189 | -0.0047447 | -0.001189
11 | 17 | 2.5031 | 1.602 | 8.4067e-09 | 0 | 0 | 0 | 0 | 0 | 1 | -90 | 90 | 0.10665 | 0.027247 | -0.10634 | -0.027049
11 | 63 | 3.8331 | 2.4532 | 1.2874e-08 | 0 | 0 | 0 | 0 | 0 | 1 | -90 | 90 | -0.25829 | -0.066038 | 0.26108 | 0.067822
9 | 10 | 0.9978 | 0.63859 | 1.6756e-09 | 0 | 0 | 0 | 0 | 0 | 1 | -90 | 90 | 0.0023728 | 0.00059454 | -0.0023727 | -0.00059466
17 | 18 | 1.6151 | 1.0336 | 5.4243e-09 | 0 | 0 | 0 | 0 | 0 | 1 | -90 | 90 | 0.090437 | 0.023062 | -0.090292 | -0.02297
17 | 16 | 0.39017 | 0.24971 | 6.552e-10 | 0 | 0 | 0 | 0 | 0 | 1 | -90 | 90 | 0.015898 | 0.0039867 | -0.015897 | -0.0039861
63 | 62 | 7.0215 | 4.4937 | 1.1791e-08 | 0 | 0 | 0 | 0 | 0 | 1 | -90 | 90 | 0.00082709 | 0.00020613 | -0.00082704 | -0.00020728
18 | 57 | 2.8008 | 1.7925 | 9.4067e-09 | 0 | 0 | 0 | 0 | 0 | 1 | -90 | 90 | 0.090292 | 0.02297 | -0.090041 | -0.02281
16 | 15 | 0.20976 | 0.13425 | 3.5225e-10 | 0 | 0 | 0 | 0 | 0 | 1 | -90 | 90 | 0.0098213 | 0.0024635 | -0.0098211 | -0.0024634
12 | 14 | 0.19941 | 0.12762 | 3.3486e-10 | 0 | 0 | 0 | 0 | 0 | 1 | -90 | 90 | -0.0098127 | -0.0024593 | 0.0098129 | 0.0024594
14 | 15 | 7.7164 | 4.9385 | 1.2958e-08 | 0 | 0 | 0 | 0 | 0 | 1 | -90 | 90 | -0.0098129 | -0.0024594 | 0.0098211 | 0.0024634
57 | 58 | 1.7994 | 1.1516 | 6.0433e-09 | 0 | 0 | 0 | 0 | 0 | 1 | -90 | 90 | 0.087847 | 0.02226 | -0.087693 | -0.022162
58 | 59 | 0.19003 | 0.12162 | 6.3822e-10 | 0 | 0 | 0 | 0 | 0 | 1 | -90 | 90 | 0.085371 | 0.02158 | -0.085356 | -0.021571
19 | 20 | 0.27498 | 0.17599 | 9.2352e-10 | 0 | 0 | 0 | 0 | 0 | 1 | -90 | 90 | -0.024119 | -0.0060508 | 0.024121 | 0.0060518
19 | 21 | 3.4513 | 2.2088 | 5.7956e-09 | 0 | 0 | 0 | 0 | 0 | 1 | -90 | 90 | 0.0039794 | 0.00099584 | -0.0039788 | -0.00099599
19 | 30 | 0.87911 | 0.56263 | 2.9525e-09 | 0 | 0 | 0 | 0 | 0 | 1 | -90 | 90 | 0.019379 | 0.0048646 | -0.019375 | -0.0048625
19 | 31 | 1.7203 | 1.101 | 2.8889e-09 | 0 | 0 | 0 | 0 | 0 | 1 | -90 | 90 | 0.00034431 | 8.6019e-05 | -0.0003443 | -8.629e-05
20 | 22 | 0.29047 | 0.1859 | 9.7555e-10 | 0 | 0 | 0 | 0 | 0 | 1 | -90 | 90 | -0.024544 | -0.006158 | 0.024546 | 0.0061592
21 | 23 | 3.5477 | 2.2706 | 5.9576e-09 | 0 | 0 | 0 | 0 | 0 | 1 | -90 | 90 | 0.0039788 | 0.00099599 | -0.0039781 | -0.00099615
30 | 32 | 2.3462 | 1.5016 | 7.8799e-09 | 0 | 0 | 0 | 0 | 0 | 1 | -90 | 90 | 0.018225 | 0.0045741 | -0.018216 | -0.0045692
22 | 36 | 0.31344 | 0.2006 | 1.0527e-09 | 0 | 0 | 0 | 0 | 0 | 1 | -90 | 90 | -0.025015 | -0.0062767 | 0.025017 | 0.006278
23 | 56 | 2.5011 | 1.6007 | 4.1999e-09 | 0 | 0 | 0 | 0 | 0 | 1 | -90 | 90 | 0.0030943 | 0.00077465 | -0.0030941 | -0.00077488
32 | 33 | 3.5725 | 2.2864 | 5.9992e-09 | 0 | 0 | 0 | 0 | 0 | 1 | -90 | 90 | 0.016886 | 0.0042359 | -0.016874 | -0.0042291
36 | 29 | 0.32273 | 0.20655 | 1.0839e-09 | 0 | 0 | 0 | 0 | 0 | 1 | -90 | 90 | -0.025477 | -0.0063933 | 0.02548 | 0.0063947
56 | 55 | 0.2266 | 0.14502 | 3.8051e-10 | 0 | 0 | 0 | 0 | 0 | 1 | -90 | 90 | 0.0030941 | 0.00077488 | -0.003094 | -0.0007749
24 | 61 | 1.1527 | 0.73774 | 3.8715e-09 | 0 | 0 | 0 | 0 | 0 | 1 | -90 | 90 | 0.078082 | 0.019716 | -0.078004 | -0.019667
24 | 66 | 0.060627 | 0.038801 | 2.0362e-10 | 0 | 0 | 0 | 0 | 0 | 1 | -90 | 90 | -0.078082 | -0.019716 | 0.078086 | 0.019719
61 | 60 | 1.9607 | 1.2548 | 6.585e-09 | 0 | 0 | 0 | 0 | 0 | 1 | -90 | 90 | 0.073888 | 0.018635 | -0.073769 | -0.018559
66 | 59 | 1.0434 | 0.66775 | 3.5042e-09 | 0 | 0 | 0 | 0 | 0 | 1 | -90 | 90 | -0.081338 | -0.020534 | 0.081415 | 0.020583
29 | 27 | 0.30057 | 0.19236 | 1.0095e-09 | 0 | 0 | 0 | 0 | 0 | 1 | -90 | 90 | -0.02644 | -0.0066353 | 0.026442 | 0.0066368
55 | 39 | 1.8473 | 1.1823 | 3.1021e-09 | 0 | 0 | 0 | 0 | 0 | 1 | -90 | 90 | 0.0022046 | 0.00055198 | -0.0022045 | -0.0005522
60 | 49 | 1.1257 | 0.72043 | 3.7806e-09 | 0 | 0 | 0 | 0 | 0 | 1 | -90 | 90 | 0.0658 | 0.016562 | -0.065745 | -0.016528
25 | 26 | 0.28145 | 0.18013 | 9.4526e-10 | 0 | 0 | 0 | 0 | 0 | 1 | -90 | 90 | -0.027334 | -0.006861 | 0.027336 | 0.0068624
25 | 27 | 0.28237 | 0.18072 | 9.4835e-10 | 0 | 0 | 0 | 0 | 0 | 1 | -90 | 90 | 0.026892 | 0.0067502 | -0.02689 | -0.0067488
26 | 28 | 0.28785 | 0.18422 | 9.6676e-10 | 0 | 0 | 0 | 0 | 0 | 1 | -90 | 90 | -0.027779 | -0.0069733 | 0.027781 | 0.0069748
28 | 34 | 0.79247 | 0.50718 | 2.6616e-09 | 0 | 0 | 0 | 0 | 0 | 1 | -90 | 90 | -0.028225 | -0.0070862 | 0.028233 | 0.0070905
34 | 35 | 0.23689 | 0.15161 | 7.9559e-10 | 0 | 0 | 0 | 0 | 0 | 1 | -90 | 90 | -0.029466 | -0.0073996 | 0.029468 | 0.007401
35 | 40 | 0.12329 | 0.078908 | 4.1409e-10 | 0 | 0 | 0 | 0 | 0 | 1 | -90 | 90 | -0.031118 | -0.0078144 | 0.031119 | 0.0078152
39 | 38 | 0.47777 | 0.30577 | 8.0231e-10 | 0 | 0 | 0 | 0 | 0 | 1 | -90 | 90 | 0.0018774 | 0.00047023 | -0.0018774 | -0.00047029
38 | 37 | 1.4711 | 0.94148 | 2.4703e-09 | 0 | 0 | 0 | 0 | 0 | 1 | -90 | 90 | 0.0013455 | 0.000337 | -0.0013455 | -0.00033721
40 | 41 | 1.0116 | 0.6474 | 3.3974e-09 | 0 | 0 | 0 | 0 | 0 | 1 | -90 | 90 | -0.033365 | -0.0083782 | 0.033378 | 0.008386
41 | 42 | 0.34784 | 0.22262 | 1.1682e-09 | 0 | 0 | 0 | 0 | 0 | 1 | -90 | 90 | -0.034863 | -0.0087581 | 0.034868 | 0.008761
42 | 48 | 0.78422 | 0.5019 | 1.3169e-09 | 0 | 0 | 0 | 0 | 0 | 1 | -90 | 90 | 0.029179 | 0.0073292 | -0.029171 | -0.0073245
42 | 49 | 0.65816 | 0.42123 | 2.2105e-09 | 0 | 0 | 0 | 0 | 0 | 1 | -90 | 90 | -0.064047 | -0.01609 | 0.064077 | 0.016109
48 | 50 | 1.6965 | 1.0857 | 2.8488e-09 | 0 | 0 | 0 | 0 | 0 | 1 | -90 | 90 | 0.027561 | 0.0069209 | -0.027546 | -0.0069119
50 | 51 | 1.0753 | 0.68822 | 1.8058e-09 | 0 | 0 | 0 | 0 | 0 | 1 | -90 | 90 | 0.0245 | 0.0061483 | -0.024492 | -0.0061438
43 | 44 | 0.015778 | 0.010098 | 2.6495e-11 | 0 | 0 | 0 | 0 | 0 | 1 | -90 | 90 | -0.017714 | -0.004441 | 0.017714 | 0.004441
43 | 45 | 1.63 | 1.0432 | 2.7372e-09 | 0 | 0 | 0 | 0 | 0 | 1 | -90 | 90 | 0.012428 | 0.003116 | -0.012425 | -0.0031144
44 | 46 | 1.7123 | 1.0959 | 2.8755e-09 | 0 | 0 | 0 | 0 | 0 | 1 | -90 | 90 | -0.018613 | -0.0046662 | 0.01862 | 0.0046702
45 | 47 | 1.0476 | 0.67046 | 1.7592e-09 | 0 | 0 | 0 | 0 | 0 | 1 | -90 | 90 | 0.010904 | 0.0027332 | -0.010902 | -0.0027325
46 | 51 | 1.3092 | 0.83788 | 2.1985e-09 | 0 | 0 | 0 | 0 | 0 | 1 | -90 | 90 | -0.019823 | -0.0049719 | 0.019829 | 0.0049754
47 | 52 | 0.85246 | 0.54558 | 1.4315e-09 | 0 | 0 | 0 | 0 | 0 | 1 | -90 | 90 | 0.0098192 | 0.002461 | -0.0098183 | -0.0024606
51 | 54 | 0.52977 | 0.33905 | 8.8962e-10 | 0 | 0 | 0 | 0 | 0 | 1 | -90 | 90 | 0.0046634 | 0.0011685 | -0.0046633 | -0.0011685
52 | 53 | 2.1925 | 1.4032 | 3.6818e-09 | 0 | 0 | 0 | 0 | 0 | 1 | -90 | 90 | 0.0078696 | 0.0019722 | -0.0078681 | -0.0019716
54 | 64 | 0.87305 | 0.55875 | 1.4661e-09 | 0 | 0 | 0 | 0 | 0 | 1 | -90 | 90 | 0.0046633 | 0.0011685 | -0.004663 | -0.0011685
53 | 70 | 0.17648 | 0.11295 | 2.9636e-10 | 0 | 0 | 0 | 0 | 0 | 1 | -90 | 90 | 0.0068316 | 0.0017118 | -0.0068315 | -0.0017118
64 | 65 | 1.3616 | 0.87143 | 2.2865e-09 | 0 | 0 | 0 | 0 | 0 | 1 | -90 | 90 | 0.0027828 | 0.00069726 | -0.0027827 | -0.0006974
70 | 69 | 1.7832 | 1.1413 | 2.9946e-09 | 0 | 0 | 0 | 0 | 0 | 1 | -90 | 90 | 0.0060799 | 0.0015234 | -0.0060791 | -0.0015232
69 | 68 | 2.8445 | 1.8205 | 4.7766e-09 | 0 | 0 | 0 | 0 | 0 | 1 | -90 | 90 | 0.0023336 | 0.00058448 | -0.0023335 | -0.00058482