## bus_data
BUS_I | BUS_TYPE | Pd | Qd | Gs | Bs | area | Vm | Va | baseKV | zone | Vmax | Vmin
1 | 1 | 0.0030561 | 0.00076592 | 0 | 0 | 1 | 0.99348 | -0.12302 | 0.4 | 1 | 1.1 | 0.9
2 | 1 | 0 | 0 | 0 | 0 | 1 | 0.99351 | -0.12237 | 0.4 | 1 | 1.1 | 0.9
3 | 1 | 0 | 0 | 0 | 0 | 1 | 0.99357 | -0.1213 | 0.4 | 1 | 1.1 | 0.9
19 | 1 | 0 | 0 | 0 | 0 | 1 | 0.99496 | -0.094981 | 0.4 | 1 | 1.1 | 0.9
4 | 1 | 0 | 0 | 0 | 0 | 1 | 0.99218 | -0.14744 | 0.4 | 1 | 1.1 | 0.9
18 | 1 | 0.013586 | 0.0034049 | 0 | 0 | 1 | 0.99337 | -0.12499 | 0.4 | 1 | 1.1 | 0.9
32 | 1 | 0.0025281 | 0.0006336 | 0 | 0 | 1 | 0.98856 | -0.21631 | 0.4 | 1 | 1.1 | 0.9
5 | 1 | 0 | 0 | 0 | 0 | 1 | 0.98469 | -0.29058 | 0.4 | 1 | 1.1 | 0.9
6 | 1 | 0 | 0 | 0 | 0 | 1 | 0.97532 | -0.47273 | 0.4 | 1 | 1.1 | 0.9
34 | 1 | 0.0017286 | 0.00043324 | 0 | 0 | 1 | 0.98537 | -0.27739 | 0.4 | 1 | 1.1 | 0.9
41 | 1 | 0.02992 | 0.0074986 | 0 | 0 | 1 | 0.97371 | -0.50438 | 0.4 | 1 | 1.1 | 0.9
8 | 1 | 0 | 0 | 0 | 0 | 1 | 0.99248 | -0.14254 | 0.4 | 1 | 1.1 | 0.9
69 | 1 | 0.0012177 | 0.00030518 | 0 | 0 | 1 | 0.99314 | -0.13001 | 0.4 | 1 | 1.1 | 0.9
13 | 1 | 0 | 0 | 0 | 0 | 1 | 0.99137 | -0.16379 | 0.4 | 1 | 1.1 | 0.9
91 | 1 | 0.00070063 | 0.0001756 | 0 | 0 | 1 | 0.99234 | -0.14531 | 0.4 | 1 | 1.1 | 0.9
9 | 3 | 0 | 0 | 0 | 0 | 1 | 1 | 0 | 0.4 | 1 | 1.1 | 0.9
15 | 1 | 0 | 0 | 0 | 0 | 1 | 0.99933 | -0.012789 | 0.4 | 1 | 1.1 | 0.9
11 | 1 | 0 | 0 | 0 | 0 | 1 | 0.99606 | -0.07402 | 0.4 | 1 | 1.1 | 0.9
16 | 1 | 0 | 0 | 0 | 0 | 1 | 0.99687 | -0.059009 | 0.4 | 1 | 1.1 | 0.9
66 | 1 | 0.0050415 | 0.0012635 | 0 | 0 | 1 | 0.99957 | -0.0081667 | 0.4 | 1 | 1.1 | 0.9
10 | 1 | 0 | 0 | 0 | 0 | 1 | 0.99215 | -0.15108 | 0.4 | 1 | 1.1 | 0.9
14 | 1 | 0 | 0 | 0 | 0 | 1 | 0.99204 | -0.15318 | 0.4 | 1 | 1.1 | 0.9
64 | 1 | 0.008612 | 0.0021584 | 0 | 0 | 1 | 0.99258 | -0.14282 | 0.4 | 1 | 1.1 | 0.9
94 | 1 | 0.0013852 | 0.00034716 | 0 | 0 | 1 | 0.996 | -0.075289 | 0.4 | 1 | 1.1 | 0.9
86 | 1 | 0.0064667 | 0.0016207 | 0 | 0 | 1 | 0.98881 | -0.21276 | 0.4 | 1 | 1.1 | 0.9
62 | 1 | 0.013585 | 0.0034046 | 0 | 0 | 1 | 0.99202 | -0.15364 | 0.4 | 1 | 1.1 | 0.9
82 | 1 | 0.0020297 | 0.00050869 | 0 | 0 | 1 | 0.99929 | -0.013521 | 0.4 | 1 | 1.1 | 0.9
74 | 1 | 0.0079035 | 0.0019808 | 0 | 0 | 1 | 0.99791 | -0.03993 | 0.4 | 1 | 1.1 | 0.9
35 | 1 | 0.010484 | 0.0026275 | 0 | 0 | 1 | 0.99665 | -0.063392 | 0.4 | 1 | 1.1 | 0.9
67 | 1 | 0.0015269 | 0.00038267 | 0 | 0 | 1 | 0.99502 | -0.094231 | 0.4 | 1 | 1.1 | 0.9
17 | 1 | 0 | 0 | 0 | 0 | 1 | 0.99372 | -0.12076 | 0.4 | 1 | 1.1 | 0.9
75 | 1 | 0 | 0 | 0 | 0 | 1 | 0.99371 | -0.12099 | 0.4 | 1 | 1.1 | 0.9
73 | 1 | 0.005369 | 0.0013456 | 0 | 0 | 1 | 0.99426 | -0.11022 | 0.4 | 1 | 1.1 | 0.9
65 | 1 | 0.010293 | 0.0025796 | 0 | 0 | 1 | 0.99318 | -0.13121 | 0.4 | 1 | 1.1 | 0.9
92 | 1 | 0.014954 | 0.0037479 | 0 | 0 | 1 | 0.99473 | -0.099341 | 0.4 | 1 | 1.1 | 0.9
33 | 1 | 0.0019331 | 0.00048449 | 0 | 0 | 1 | 0.98751 | -0.23654 | 0.4 | 1 | 1.1 | 0.9
40 | 1 | 0 | 0 | 0 | 0 | 1 | 0.97241 | -0.52997 | 0.4 | 1 | 1.1 | 0.9
56 | 1 | 0.03041 | 0.0076214 | 0 | 0 | 1 | 0.97215 | -0.5351 | 0.4 | 1 | 1.1 | 0.9
39 | 1 | 0 | 0 | 0 | 0 | 1 | 0.97346 | -0.50918 | 0.4 | 1 | 1.1 | 0.9
68 | 1 | 0.00099288 | 0.00024884 | 0 | 0 | 1 | 0.99325 | -0.12776 | 0.4 | 1 | 1.1 | 0.9
90 | 1 | 0.00079995 | 0.00020049 | 0 | 0 | 1 | 0.99224 | -0.14713 | 0.4 | 1 | 1.1 | 0.9
63 | 1 | 0.0020913 | 0.00052413 | 0 | 0 | 1 | 0.99901 | -0.01911 | 0.4 | 1 | 1.1 | 0.9
22 | 1 | 0 | 0 | 0 | 0 | 1 | 0.98549 | -0.27669 | 0.4 | 1 | 1.1 | 0.9
26 | 1 | 0 | 0 | 0 | 0 | 1 | 0.98328 | -0.31948 | 0.4 | 1 | 1.1 | 0.9
20 | 1 | 0.015712 | 0.0039378 | 0 | 0 | 1 | 0.98648 | -0.25768 | 0.4 | 1 | 1.1 | 0.9
25 | 1 | 0 | 0 | 0 | 0 | 1 | 0.98532 | -0.2798 | 0.4 | 1 | 1.1 | 0.9
27 | 1 | 0 | 0 | 0 | 0 | 1 | 0.97506 | -0.47887 | 0.4 | 1 | 1.1 | 0.9
83 | 1 | 0.010157 | 0.0025455 | 0 | 0 | 1 | 0.98636 | -0.2598 | 0.4 | 1 | 1.1 | 0.9
42 | 1 | 0.069989 | 0.017541 | 0 | 0 | 1 | 0.97993 | -0.38479 | 0.4 | 1 | 1.1 | 0.9
31 | 1 | 0.013892 | 0.0034816 | 0 | 0 | 1 | 0.97184 | -0.54232 | 0.4 | 1 | 1.1 | 0.9
28 | 1 | 0 | 0 | 0 | 0 | 1 | 0.97758 | -0.43076 | 0.4 | 1 | 1.1 | 0.9
29 | 1 | 0 | 0 | 0 | 0 | 1 | 0.97867 | -0.40941 | 0.4 | 1 | 1.1 | 0.9
47 | 1 | 0 | 0 | 0 | 0 | 1 | 0.97666 | -0.44888 | 0.4 | 1 | 1.1 | 0.9
85 | 1 | 0.0053397 | 0.0013383 | 0 | 0 | 1 | 0.9884 | -0.22069 | 0.4 | 1 | 1.1 | 0.9
72 | 1 | 0.0023712 | 0.00059427 | 0 | 0 | 1 | 0.9965 | -0.067187 | 0.4 | 1 | 1.1 | 0.9
80 | 1 | 0.0019851 | 0.00049752 | 0 | 0 | 1 | 0.99365 | -0.12203 | 0.4 | 1 | 1.1 | 0.9
71 | 1 | 0.0015019 | 0.0003764 | 0 | 0 | 1 | 0.99493 | -0.097317 | 0.4 | 1 | 1.1 | 0.9
21 | 1 | 0.0098869 | 0.0024779 | 0 | 0 | 1 | 0.98702 | -0.24728 | 0.4 | 1 | 1.1 | 0.9
23 | 1 | 0.010241 | 0.0025666 | 0 | 0 | 1 | 0.98687 | -0.25001 | 0.4 | 1 | 1.1 | 0.9
24 | 1 | 0.0085536 | 0.0021437 | 0 | 0 | 1 | 0.98768 | -0.23457 | 0.4 | 1 | 1.1 | 0.9
84 | 1 | 0.0062295 | 0.0015613 | 0 | 0 | 1 | 0.98814 | -0.22575 | 0.4 | 1 | 1.1 | 0.9
30 | 1 | 0.047236 | 0.011838 | 0 | 0 | 1 | 0.97007 | -0.57726 | 0.4 | 1 | 1.1 | 0.9
55 | 1 | 0.0040718 | 0.0010205 | 0 | 0 | 1 | 0.97662 | -0.44962 | 0.4 | 1 | 1.1 | 0.9
46 | 1 | 0 | 0 | 0 | 0 | 1 | 0.97565 | -0.46866 | 0.4 | 1 | 1.1 | 0.9
36 | 1 | 0.00043936 | 0.00011011 | 0 | 0 | 1 | 0.97059 | -0.56878 | 0.4 | 1 | 1.1 | 0.9
96 | 1 | 0 | 0 | 0 | 0 | 1 | 0.97063 | -0.56802 | 0.4 | 1 | 1.1 | 0.9
97 | 1 | 0.0020361 | 0.00051031 | 0 | 0 | 1 | 0.97049 | -0.57071 | 0.4 | 1 | 1.1 | 0.9
79 | 1 | 0 | 0 | 0 | 0 | 1 | 0.9711 | -0.5586 | 0.4 | 1 | 1.1 | 0.9
37 | 1 | 0.060501 | 0.015163 | 0 | 0 | 1 | 0.97045 | -0.56863 | 0.4 | 1 | 1.1 | 0.9
57 | 1 | 0 | 0 | 0 | 0 | 1 | 0.9721 | -0.53603 | 0.4 | 1 | 1.1 | 0.9
43 | 1 | 0.008788 | 0.0022025 | 0 | 0 | 1 | 0.97461 | -0.48917 | 0.4 | 1 | 1.1 | 0.9
44 | 1 | 0 | 0 | 0 | 0 | 1 | 0.97468 | -0.48779 | 0.4 | 1 | 1.1 | 0.9
45 | 1 | 0.006262 | 0.0015694 | 0 | 0 | 1 | 0.97413 | -0.49856 | 0.4 | 1 | 1.1 | 0.9
48 | 1 | 0 | 0 | 0 | 0 | 1 | 0.97408 | -0.49968 | 0.4 | 1 | 1.1 | 0.9
98 | 1 | 0.013247 | 0.0033199 | 0 | 0 | 1 | 0.97559 | -0.46982 | 0.4 | 1 | 1.1 | 0.9
49 | 1 | 0 | 0 | 0 | 0 | 1 | 0.97377 | -0.50577 | 0.4 | 1 | 1.1 | 0.9
93 | 1 | 0.0038517 | 0.00096532 | 0 | 0 | 1 | 0.97363 | -0.5085 | 0.4 | 1 | 1.1 | 0.9
50 | 1 | 0 | 0 | 0 | 0 | 1 | 0.97344 | -0.51219 | 0.4 | 1 | 1.1 | 0.9
53 | 1 | 0 | 0 | 0 | 0 | 1 | 0.97336 | -0.51376 | 0.4 | 1 | 1.1 | 0.9
51 | 1 | 0.0031677 | 0.00079391 | 0 | 0 | 1 | 0.97274 | -0.52609 | 0.4 | 1 | 1.1 | 0.9
52 | 1 | 0.0024526 | 0.00061468 | 0 | 0 | 1 | 0.97263 | -0.52822 | 0.4 | 1 | 1.1 | 0.9
54 | 1 | 0 | 0 | 0 | 0 | 1 | 0.97236 | -0.53354 | 0.4 | 1 | 1.1 | 0.9
77 | 1 | 0.013467 | 0.003375 | 0 | 0 | 1 | 0.97194 | -0.54198 | 0.4 | 1 | 1.1 | 0.9
76 | 1 | 0.00064462 | 0.00016156 | 0 | 0 | 1 | 0.97182 | -0.54434 | 0.4 | 1 | 1.1 | 0.9
58 | 1 | 0.0035547 | 0.0008909 | 0 | 0 | 1 | 0.97208 | -0.53656 | 0.4 | 1 | 1.1 | 0.9
59 | 1 | 0.01614 | 0.0040452 | 0 | 0 | 1 | 0.99797 | -0.039118 | 0.4 | 1 | 1.1 | 0.9
60 | 1 | 0.0014773 | 0.00037024 | 0 | 0 | 1 | 0.99791 | -0.040101 | 0.4 | 1 | 1.1 | 0.9
61 | 1 | 0.0041399 | 0.0010375 | 0 | 0 | 1 | 0.99867 | -0.025606 | 0.4 | 1 | 1.1 | 0.9
70 | 1 | 0.019328 | 0.004844 | 0 | 0 | 1 | 0.99543 | -0.087765 | 0.4 | 1 | 1.1 | 0.9
81 | 1 | 0.00083397 | 0.00020901 | 0 | 0 | 1 | 0.9936 | -0.1231 | 0.4 | 1 | 1.1 | 0.9
78 | 1 | 0 | 0 | 0 | 0 | 1 | 0.97177 | -0.54534 | 0.4 | 1 | 1.1 | 0.9
95 | 1 | 0.00096243 | 0.00024121 | 0 | 0 | 1 | 0.9711 | -0.55862 | 0.4 | 1 | 1.1 | 0.9
87 | 1 | 0.0053484 | 0.0013404 | 0 | 0 | 1 | 0.99196 | -0.1525 | 0.4 | 1 | 1.1 | 0.9
88 | 1 | 0.0091403 | 0.0022908 | 0 | 0 | 1 | 0.99206 | -0.15071 | 0.4 | 1 | 1.1 | 0.9
89 | 1 | 0.010722 | 0.0026873 | 0 | 0 | 1 | 0.99196 | -0.1526 | 0.4 | 1 | 1.1 | 0.9

## generator_data
GEN_BUS | PG | QG | QMAX | QMIN | VG | MBASE | GEN_STATUS | PMAX | PMIN
9 | 0.57985 | 0.14902 | 10 | -10 | 1 | 100 | 1 | 10 | 0

## branch_data
F_BUS | T_BUS | BR_R | BR_X | BR_B | RATE_A | RATE_B | RATE_C | TAP | SHIFT | BR_STATUS | ANGMIN | ANGMAX | P_in | Q_in | P_out | Q_out
1 | 2 | 0.92853 | 0.59426 | 1.5592e-09 | 0 | 0 | 0 | 0 | 0 | 1 | -90 | 90 | -0.0030561 | -0.00076592 | 0.0030562 | 0.00076583
2 | 3 | 1.5552 | 0.99535 | 2.6117e-09 | 0 | 0 | 0 | 0 | 0 | 1 | -90 | 90 | -0.0030562 | -0.00076583 | 0.0030563 | 0.00076567
3 | 19 | 0.79211 | 0.50695 | 2.6603e-09 | 0 | 0 | 0 | 0 | 0 | 1 | -90 | 90 | -0.14982 | -0.038555 | 0.15001 | 0.038678
3 | 4 | 0.88451 | 0.56609 | 1.4853e-09 | 0 | 0 | 0 | 0 | 0 | 1 | -90 | 90 | 0.13317 | 0.034383 | -0.133 | -0.034275
3 | 18 | 1.203 | 0.76995 | 2.0202e-09 | 0 | 0 | 0 | 0 | 0 | 1 | -90 | 90 | 0.013588 | 0.0034062 | -0.013586 | -0.0034049
19 | 92 | 1.2935 | 0.82782 | 2.1721e-09 | 0 | 0 | 0 | 0 | 0 | 1 | -90 | 90 | 0.014958 | 0.0037497 | -0.014954 | -0.0037479
19 | 11 | 0.57411 | 0.36743 | 2.8923e-09 | 0 | 0 | 0 | 0 | 0 | 1 | -90 | 90 | -0.16497 | -0.042428 | 0.16513 | 0.042535
4 | 32 | 2.3188 | 1.484 | 3.8939e-09 | 0 | 0 | 0 | 0 | 0 | 1 | -90 | 90 | 0.133 | 0.034275 | -0.13256 | -0.033991
32 | 33 | 0.69113 | 0.44232 | 1.1606e-09 | 0 | 0 | 0 | 0 | 0 | 1 | -90 | 90 | 0.13003 | 0.033358 | -0.1299 | -0.033276
5 | 6 | 6.3036 | 4.0343 | 1.0585e-08 | 0 | 0 | 0 | 0 | 0 | 1 | -90 | 90 | 0.12591 | 0.032145 | -0.12481 | -0.031444
5 | 34 | 0.46109 | 0.2951 | 7.743e-10 | 0 | 0 | 0 | 0 | 0 | 1 | -90 | 90 | -0.12591 | -0.032145 | 0.12599 | 0.032197
6 | 41 | 1.0833 | 0.69329 | 1.8191e-09 | 0 | 0 | 0 | 0 | 0 | 1 | -90 | 90 | 0.12481 | 0.031444 | -0.12462 | -0.031323
34 | 33 | 1.4127 | 0.90415 | 2.3724e-09 | 0 | 0 | 0 | 0 | 0 | 1 | -90 | 90 | -0.12772 | -0.03263 | 0.12797 | 0.032792
41 | 39 | 0.21598 | 0.13823 | 3.6269e-10 | 0 | 0 | 0 | 0 | 0 | 1 | -90 | 90 | 0.094701 | 0.023825 | -0.09468 | -0.023811
8 | 69 | 0.19096 | 0.12221 | 9.62e-10 | 0 | 0 | 0 | 0 | 0 | 1 | -90 | 90 | -0.2933 | -0.074852 | 0.29348 | 0.074965
8 | 13 | 0.35627 | 0.22801 | 1.7948e-09 | 0 | 0 | 0 | 0 | 0 | 1 | -90 | 90 | 0.26658 | 0.06815 | -0.2663 | -0.067975
8 | 91 | 0.45773 | 0.29295 | 7.6866e-10 | 0 | 0 | 0 | 0 | 0 | 1 | -90 | 90 | 0.026723 | 0.0067016 | -0.02672 | -0.0066994
69 | 68 | 0.034139 | 0.021849 | 1.7199e-10 | 0 | 0 | 0 | 0 | 0 | 1 | -90 | 90 | -0.29469 | -0.07527 | 0.29473 | 0.075291
13 | 86 | 0.81763 | 0.52328 | 4.119e-09 | 0 | 0 | 0 | 0 | 0 | 1 | -90 | 90 | 0.2663 | 0.067975 | -0.26567 | -0.067573
91 | 90 | 0.31008 | 0.19845 | 5.2071e-10 | 0 | 0 | 0 | 0 | 0 | 1 | -90 | 90 | 0.026019 | 0.0065238 | -0.026017 | -0.0065224
9 | 15 | 0.77602 | 0.49665 | 1.3031e-09 | 0 | 0 | 0 | 0 | 0 | 1 | -90 | 90 | 0.074193 | 0.018738 | -0.074147 | -0.018709
9 | 11 | 2.0204 | 1.293 | 1.0178e-08 | 0 | 0 | 0 | 0 | 0 | 1 | -90 | 90 | 0.16712 | 0.043266 | -0.16652 | -0.042882
9 | 16 | 0.86714 | 0.55497 | 4.3685e-09 | 0 | 0 | 0 | 0 | 0 | 1 | -90 | 90 | 0.30961 | 0.07975 | -0.30872 | -0.079183
9 | 66 | 1.2663 | 0.81045 | 2.1265e-09 | 0 | 0 | 0 | 0 | 0 | 1 | -90 | 90 | 0.028932 | 0.0072656 | -0.028921 | -0.0072586
15 | 82 | 1.6135 | 1.0326 | 2.7095e-09 | 0 | 0 | 0 | 0 | 0 | 1 | -90 | 90 | 0.0020298 | 0.00050846 | -0.0020297 | -0.00050869
15 | 74 | 1.6899 | 1.0815 | 2.8377e-09 | 0 | 0 | 0 | 0 | 0 | 1 | -90 | 90 | 0.072117 | 0.018201 | -0.072024 | -0.018141
11 | 94 | 4.0697 | 2.6046 | 6.8341e-09 | 0 | 0 | 0 | 0 | 0 | 1 | -90 | 90 | 0.0013853 | 0.00034653 | -0.0013852 | -0.00034716
16 | 35 | 1.8616 | 1.1914 | 3.1261e-09 | 0 | 0 | 0 | 0 | 0 | 1 | -90 | 90 | 0.010486 | 0.0026286 | -0.010484 | -0.0026275
16 | 67 | 0.53341 | 0.34138 | 2.6872e-09 | 0 | 0 | 0 | 0 | 0 | 1 | -90 | 90 | 0.29824 | 0.076555 | -0.29773 | -0.076229
66 | 63 | 2.0535 | 1.3142 | 3.4483e-09 | 0 | 0 | 0 | 0 | 0 | 1 | -90 | 90 | 0.02388 | 0.0059951 | -0.023867 | -0.0059874
10 | 14 | 0.68199 | 0.43648 | 1.1453e-09 | 0 | 0 | 0 | 0 | 0 | 1 | -90 | 90 | 0.013586 | 0.0034055 | -0.013585 | -0.0034048
10 | 64 | 2.6813 | 1.716 | 4.5027e-09 | 0 | 0 | 0 | 0 | 0 | 1 | -90 | 90 | -0.013586 | -0.0034055 | 0.013592 | 0.0034085
14 | 62 | 0.15026 | 0.096164 | 2.5232e-10 | 0 | 0 | 0 | 0 | 0 | 1 | -90 | 90 | 0.013585 | 0.0034048 | -0.013585 | -0.0034046
64 | 65 | 2.3117 | 1.4795 | 3.882e-09 | 0 | 0 | 0 | 0 | 0 | 1 | -90 | 90 | -0.022204 | -0.0055669 | 0.022216 | 0.0055744
86 | 85 | 0.13533 | 0.086614 | 6.8179e-10 | 0 | 0 | 0 | 0 | 0 | 1 | -90 | 90 | 0.25921 | 0.065952 | -0.25911 | -0.065889
74 | 72 | 1.9017 | 1.2171 | 3.1935e-09 | 0 | 0 | 0 | 0 | 0 | 1 | -90 | 90 | 0.06412 | 0.016161 | -0.064037 | -0.016107
67 | 68 | 0.50857 | 0.32549 | 2.5621e-09 | 0 | 0 | 0 | 0 | 0 | 1 | -90 | 90 | 0.2962 | 0.075847 | -0.29572 | -0.07554
17 | 75 | 0.36977 | 0.23665 | 6.2094e-10 | 0 | 0 | 0 | 0 | 0 | 1 | -90 | 90 | 0.0028193 | 0.0007054 | -0.0028193 | -0.00070544
17 | 73 | 1.3207 | 0.84524 | 2.2178e-09 | 0 | 0 | 0 | 0 | 0 | 1 | -90 | 90 | -0.035344 | -0.0088695 | 0.035362 | 0.0088807
17 | 65 | 1.4233 | 0.91091 | 2.3901e-09 | 0 | 0 | 0 | 0 | 0 | 1 | -90 | 90 | 0.032525 | 0.0081641 | -0.032509 | -0.008154
75 | 80 | 1.6231 | 1.0388 | 2.7255e-09 | 0 | 0 | 0 | 0 | 0 | 1 | -90 | 90 | 0.0028193 | 0.00070544 | -0.0028191 | -0.00070562
73 | 71 | 1.4067 | 0.9003 | 2.3623e-09 | 0 | 0 | 0 | 0 | 0 | 1 | -90 | 90 | -0.040731 | -0.010226 | 0.040756 | 0.010242
40 | 56 | 0.64032 | 0.40981 | 1.0753e-09 | 0 | 0 | 0 | 0 | 0 | 1 | -90 | 90 | 0.033973 | 0.0085174 | -0.033965 | -0.0085121
40 | 39 | 2.5962 | 1.6616 | 4.3598e-09 | 0 | 0 | 0 | 0 | 0 | 1 | -90 | 90 | -0.033973 | -0.0085174 | 0.034007 | 0.0085385
56 | 57 | 1.1109 | 0.71097 | 1.8655e-09 | 0 | 0 | 0 | 0 | 0 | 1 | -90 | 90 | 0.003555 | 0.00089078 | -0.0035548 | -0.00089085
39 | 37 | 4.1606 | 2.6628 | 6.9867e-09 | 0 | 0 | 0 | 0 | 0 | 1 | -90 | 90 | 0.060673 | 0.015272 | -0.060501 | -0.015163
90 | 88 | 0.62683 | 0.40117 | 1.0526e-09 | 0 | 0 | 0 | 0 | 0 | 1 | -90 | 90 | 0.025217 | 0.0063219 | -0.025212 | -0.0063193
63 | 61 | 1.3351 | 0.85445 | 2.242e-09 | 0 | 0 | 0 | 0 | 0 | 1 | -90 | 90 | 0.021776 | 0.0054633 | -0.021769 | -0.0054592
22 | 26 | 1.4362 | 0.91917 | 4.8236e-09 | 0 | 0 | 0 | 0 | 0 | 1 | -90 | 90 | 0.13039 | 0.033064 | -0.13013 | -0.032893
22 | 20 | 0.64019 | 0.40972 | 3.2252e-09 | 0 | 0 | 0 | 0 | 0 | 1 | -90 | 90 | -0.13039 | -0.033064 | 0.13051 | 0.03314
26 | 42 | 2.1797 | 1.395 | 3.6603e-09 | 0 | 0 | 0 | 0 | 0 | 1 | -90 | 90 | 0.13013 | 0.032893 | -0.12972 | -0.032634
20 | 21 | 0.31289 | 0.20025 | 1.5763e-09 | 0 | 0 | 0 | 0 | 0 | 1 | -90 | 90 | -0.14623 | -0.037078 | 0.1463 | 0.037124
25 | 27 | 14.0231 | 8.9748 | 2.3549e-08 | 0 | 0 | 0 | 0 | 0 | 1 | -90 | 90 | 0.061984 | 0.015864 | -0.061392 | -0.015488
25 | 83 | 1.425 | 0.91197 | 2.3929e-09 | 0 | 0 | 0 | 0 | 0 | 1 | -90 | 90 | -0.061984 | -0.015864 | 0.062044 | 0.015903
27 | 31 | 4.4087 | 2.8216 | 7.4034e-09 | 0 | 0 | 0 | 0 | 0 | 1 | -90 | 90 | 0.061392 | 0.015488 | -0.061206 | -0.01537
83 | 23 | 0.59947 | 0.38366 | 1.0067e-09 | 0 | 0 | 0 | 0 | 0 | 1 | -90 | 90 | -0.0722 | -0.018448 | 0.072234 | 0.01847
42 | 29 | 1.7811 | 1.1399 | 2.991e-09 | 0 | 0 | 0 | 0 | 0 | 1 | -90 | 90 | 0.059732 | 0.015093 | -0.059661 | -0.015048
31 | 30 | 3.1256 | 2.0004 | 5.2488e-09 | 0 | 0 | 0 | 0 | 0 | 1 | -90 | 90 | 0.047315 | 0.011888 | -0.047236 | -0.011838
28 | 29 | 1.5407 | 0.98608 | 2.5873e-09 | 0 | 0 | 0 | 0 | 0 | 1 | -90 | 90 | -0.0596 | -0.015009 | 0.059661 | 0.015048
28 | 47 | 1.3054 | 0.83545 | 2.1921e-09 | 0 | 0 | 0 | 0 | 0 | 1 | -90 | 90 | 0.0596 | 0.015009 | -0.059549 | -0.014976
47 | 55 | 0.77183 | 0.49397 | 1.2961e-09 | 0 | 0 | 0 | 0 | 0 | 1 | -90 | 90 | 0.004072 | 0.0010205 | -0.0040718 | -0.0010205
47 | 46 | 1.5267 | 0.9771 | 2.5638e-09 | 0 | 0 | 0 | 0 | 0 | 1 | -90 | 90 | 0.055477 | 0.013956 | -0.055425 | -0.013923
85 | 84 | 0.088239 | 0.056473 | 4.4453e-10 | 0 | 0 | 0 | 0 | 0 | 1 | -90 | 90 | 0.25377 | 0.064551 | -0.25371 | -0.064511
72 | 70 | 1.4874 | 0.95193 | 2.4977e-09 | 0 | 0 | 0 | 0 | 0 | 1 | -90 | 90 | 0.061666 | 0.015513 | -0.061605 | -0.015475
80 | 81 | 5.6644 | 3.6252 | 9.512e-09 | 0 | 0 | 0 | 0 | 0 | 1 | -90 | 90 | 0.00083401 | 0.0002081 | -0.00083397 | -0.00020901
71 | 70 | 1.0051 | 0.64324 | 1.6878e-09 | 0 | 0 | 0 | 0 | 0 | 1 | -90 | 90 | -0.042258 | -0.010619 | 0.042277 | 0.010631
21 | 23 | 0.14615 | 0.093537 | 7.3628e-10 | 0 | 0 | 0 | 0 | 0 | 1 | -90 | 90 | 0.082486 | 0.021043 | -0.082475 | -0.021036
21 | 24 | 0.23475 | 0.15024 | 1.1826e-09 | 0 | 0 | 0 | 0 | 0 | 1 | -90 | 90 | -0.23867 | -0.060646 | 0.23882 | 0.060739
24 | 84 | 0.15739 | 0.10073 | 7.9289e-10 | 0 | 0 | 0 | 0 | 0 | 1 | -90 | 90 | -0.24737 | -0.062883 | 0.24748 | 0.06295
46 | 98 | 0.37109 | 0.2375 | 6.2317e-10 | 0 | 0 | 0 | 0 | 0 | 1 | -90 | 90 | 0.013247 | 0.0033203 | -0.013247 | -0.0033199
46 | 44 | 1.9363 | 1.2393 | 3.2516e-09 | 0 | 0 | 0 | 0 | 0 | 1 | -90 | 90 | 0.042177 | 0.010602 | -0.042139 | -0.010578
36 | 96 | 7.3343 | 4.6939 | 1.2316e-08 | 0 | 0 | 0 | 0 | 0 | 1 | -90 | 90 | -0.00043936 | -0.00011011 | 0.00043937 | 0.00010896
96 | 97 | 5.5844 | 3.574 | 9.3777e-09 | 0 | 0 | 0 | 0 | 0 | 1 | -90 | 90 | 0.0020364 | 0.00050959 | -0.0020361 | -0.00051031
96 | 79 | 16.0089 | 10.2457 | 2.6883e-08 | 0 | 0 | 0 | 0 | 0 | 1 | -90 | 90 | -0.0024758 | -0.00061855 | 0.0024769 | 0.00061673
79 | 95 | 0.079922 | 0.05115 | 1.3421e-10 | 0 | 0 | 0 | 0 | 0 | 1 | -90 | 90 | 0.00096243 | 0.0002412 | -0.00096243 | -0.00024121
79 | 78 | 16.2532 | 10.402 | 2.7294e-08 | 0 | 0 | 0 | 0 | 0 | 1 | -90 | 90 | -0.0034393 | -0.00085792 | 0.0034415 | 0.00085673
57 | 58 | 0.62861 | 0.40231 | 1.0556e-09 | 0 | 0 | 0 | 0 | 0 | 1 | -90 | 90 | 0.0035548 | 0.00089085 | -0.0035547 | -0.0008909
43 | 44 | 0.66914 | 0.42825 | 1.1237e-09 | 0 | 0 | 0 | 0 | 0 | 1 | -90 | 90 | -0.008788 | -0.0022025 | 0.0087886 | 0.0022028
44 | 45 | 1.3767 | 0.88109 | 2.3119e-09 | 0 | 0 | 0 | 0 | 0 | 1 | -90 | 90 | 0.03335 | 0.0083752 | -0.033333 | -0.0083644
45 | 48 | 0.17549 | 0.11232 | 2.947e-10 | 0 | 0 | 0 | 0 | 0 | 1 | -90 | 90 | 0.027071 | 0.006795 | -0.02707 | -0.0067941
48 | 49 | 0.95824 | 0.61327 | 1.6091e-09 | 0 | 0 | 0 | 0 | 0 | 1 | -90 | 90 | 0.02707 | 0.0067941 | -0.027062 | -0.0067892
49 | 93 | 0.4288 | 0.27443 | 7.2007e-10 | 0 | 0 | 0 | 0 | 0 | 1 | -90 | 90 | 0.027062 | 0.0067892 | -0.027058 | -0.006787
93 | 50 | 0.67637 | 0.43287 | 1.1358e-09 | 0 | 0 | 0 | 0 | 0 | 1 | -90 | 90 | 0.023207 | 0.0058217 | -0.023203 | -0.0058192
50 | 53 | 0.28703 | 0.1837 | 4.82e-10 | 0 | 0 | 0 | 0 | 0 | 1 | -90 | 90 | 0.023203 | 0.0058192 | -0.023201 | -0.0058182
53 | 51 | 2.2565 | 1.4442 | 3.7893e-09 | 0 | 0 | 0 | 0 | 0 | 1 | -90 | 90 | 0.023201 | 0.0058182 | -0.023187 | -0.0058098
51 | 52 | 0.45084 | 0.28854 | 7.5708e-10 | 0 | 0 | 0 | 0 | 0 | 1 | -90 | 90 | 0.020019 | 0.0050159 | -0.020017 | -0.0050147
52 | 54 | 1.2841 | 0.82185 | 2.1564e-09 | 0 | 0 | 0 | 0 | 0 | 1 | -90 | 90 | 0.017565 | 0.0044 | -0.01756 | -0.0043973
54 | 77 | 2.0333 | 1.3013 | 3.4145e-09 | 0 | 0 | 0 | 0 | 0 | 1 | -90 | 90 | 0.01756 | 0.0043973 | -0.017553 | -0.0043931
77 | 76 | 2.4409 | 1.5622 | 4.099e-09 | 0 | 0 | 0 | 0 | 0 | 1 | -90 | 90 | 0.0040867 | 0.0010181 | -0.0040863 | -0.0010182
76 | 78 | 1.2208 | 0.78132 | 2.0501e-09 | 0 | 0 | 0 | 0 | 0 | 1 | -90 | 90 | 0.0034416 | 0.00085664 | -0.0034415 | -0.00085673
59 | 60 | 2.9709 | 1.9013 | 4.9889e-09 | 0 | 0 | 0 | 0 | 0 | 1 | -90 | 90 | 0.0014773 | 0.00036979 | -0.0014773 | -0.00037024
59 | 61 | 3.4256 | 2.1924 | 5.7526e-09 | 0 | 0 | 0 | 0 | 0 | 1 | -90 | 90 | -0.017618 | -0.004415 | 0.017629 | 0.0044217
87 | 88 | 0.4899 | 0.31354 | 8.2267e-10 | 0 | 0 | 0 | 0 | 0 | 1 | -90 | 90 | -0.016071 | -0.0040277 | 0.016072 | 0.0040285
87 | 89 | 0.041595 | 0.026621 | 6.9849e-11 | 0 | 0 | 0 | 0 | 0 | 1 | -90 | 90 | 0.010722 | 0.0026873 | -0.010722 | -0.0026873