## bus_data
BUS_I | BUS_TYPE | Pd | Qd | Gs | Bs | area | Vm | Va | baseKV | zone | Vmax | Vmin
1 | 1 | 0.037509 | 0.0094005 | 0 | 0 | 1 | 0.98331 | -0.32035 | 0.4 | 1 | 1.1 | 0.9
3 | 1 | 0 | 0 | 0 | 0 | 1 | 0.98406 | -0.30583 | 0.4 | 1 | 1.1 | 0.9
4 | 1 | 0 | 0 | 0 | 0 | 1 | 0.9854 | -0.27955 | 0.4 | 1 | 1.1 | 0.9
6 | 1 | 0 | 0 | 0 | 0 | 1 | 0.99404 | -0.11289 | 0.4 | 1 | 1.1 | 0.9
13 | 1 | 0.01358 | 0.0034035 | 0 | 0 | 1 | 0.98506 | -0.28631 | 0.4 | 1 | 1.1 | 0.9
5 | 1 | 0 | 0 | 0 | 0 | 1 | 0.99511 | -0.092636 | 0.4 | 1 | 1.1 | 0.9
7 | 1 | 0 | 0 | 0 | 0 | 1 | 0.98613 | -0.26568 | 0.4 | 1 | 1.1 | 0.9
16 | 1 | 0.065011 | 0.016293 | 0 | 0 | 1 | 0.99818 | -0.034437 | 0.4 | 1 | 1.1 | 0.9
14 | 1 | 0.098613 | 0.024715 | 0 | 0 | 1 | 0.97831 | -0.41608 | 0.4 | 1 | 1.1 | 0.9
12 | 1 | 0.087549 | 0.021942 | 0 | 0 | 1 | 0.98482 | -0.29129 | 0.4 | 1 | 1.1 | 0.9
17 | 3 | 0.064641 | 0.016201 | 0 | 0 | 1 | 1 | 0 | 0.4 | 1 | 1.1 | 0.9
11 | 1 | 0 | 0 | 0 | 0 | 1 | 0.97702 | -0.44128 | 0.4 | 1 | 1.1 | 0.9
9 | 1 | 0.039915 | 0.010004 | 0 | 0 | 1 | 0.97029 | -0.57358 | 0.4 | 1 | 1.1 | 0.9
10 | 1 | 0 | 0 | 0 | 0 | 1 | 0.97298 | -0.52037 | 0.4 | 1 | 1.1 | 0.9

## generator_data
GEN_BUS | PG | QG | QMAX | QMIN | VG | MBASE | GEN_STATUS | PMAX | PMIN
17 | 0.41205 | 0.1053 | 10 | -10 | 1 | 100 | 1 | 10 | 0

## branch_data
F_BUS | T_BUS | BR_R | BR_X | BR_B | RATE_A | RATE_B | RATE_C | TAP | SHIFT | BR_STATUS | ANGMIN | ANGMAX | P_in | Q_in | P_out | Q_out
1 | 3 | 1.6785 | 1.0743 | 2.8187e-09 | 0 | 0 | 0 | 0 | 0 | 1 | -90 | 90 | -0.037509 | -0.0094005 | 0.037534 | 0.0094169
3 | 4 | 3.0447 | 1.9486 | 5.1129e-09 | 0 | 0 | 0 | 0 | 0 | 1 | -90 | 90 | -0.037534 | -0.0094169 | 0.037582 | 0.0094465
4 | 6 | 14.3218 | 9.1659 | 2.405e-08 | 0 | 0 | 0 | 0 | 0 | 1 | -90 | 90 | -0.051166 | -0.012852 | 0.051576 | 0.013113
4 | 13 | 2.1659 | 1.3862 | 3.6371e-09 | 0 | 0 | 0 | 0 | 0 | 1 | -90 | 90 | 0.013584 | 0.0034059 | -0.01358 | -0.0034035
6 | 14 | 9.5398 | 6.1055 | 1.602e-08 | 0 | 0 | 0 | 0 | 0 | 1 | -90 | 90 | 0.14087 | 0.036215 | -0.13883 | -0.034909
6 | 5 | 0.47352 | 0.30305 | 1.5903e-09 | 0 | 0 | 0 | 0 | 0 | 1 | -90 | 90 | -0.19245 | -0.049327 | 0.19264 | 0.049448
5 | 7 | 8.6937 | 5.564 | 1.4599e-08 | 0 | 0 | 0 | 0 | 0 | 1 | -90 | 90 | 0.088386 | 0.022476 | -0.087656 | -0.02201
5 | 16 | 0.93481 | 0.59828 | 4.7094e-09 | 0 | 0 | 0 | 0 | 0 | 1 | -90 | 90 | -0.28102 | -0.071924 | 0.28182 | 0.072432
7 | 12 | 1.2736 | 0.81508 | 2.1387e-09 | 0 | 0 | 0 | 0 | 0 | 1 | -90 | 90 | 0.087656 | 0.02201 | -0.087549 | -0.021942
16 | 17 | 0.45025 | 0.28816 | 2.2683e-09 | 0 | 0 | 0 | 0 | 0 | 1 | -90 | 90 | -0.34683 | -0.088726 | 0.34741 | 0.089096
14 | 11 | 2.7043 | 1.7308 | 4.5413e-09 | 0 | 0 | 0 | 0 | 0 | 1 | -90 | 90 | 0.040217 | 0.010194 | -0.040168 | -0.010163
11 | 10 | 8.4426 | 5.4033 | 1.4177e-08 | 0 | 0 | 0 | 0 | 0 | 1 | -90 | 90 | 0.040168 | 0.010163 | -0.040016 | -0.010068
9 | 10 | 5.6405 | 3.6099 | 9.4719e-09 | 0 | 0 | 0 | 0 | 0 | 1 | -90 | 90 | -0.039915 | -0.010004 | 0.040016 | 0.010068