## bus_data
BUS_I | BUS_TYPE | Pd | Qd | Gs | Bs | area | Vm | Va | baseKV | zone | Vmax | Vmin
1 | 1 | 0.058099 | 0.014561 | 0 | 0 | 1 | 0.98617 | -0.26602 | 0.4 | 1 | 1.1 | 0.9
2 | 1 | 0 | 0 | 0 | 0 | 1 | 0.98547 | -0.27971 | 0.4 | 1 | 1.1 | 0.9
3 | 1 | 0 | 0 | 0 | 0 | 1 | 0.98708 | -0.24841 | 0.4 | 1 | 1.1 | 0.9
4 | 1 | 0 | 0 | 0 | 0 | 1 | 0.98503 | -0.28823 | 0.4 | 1 | 1.1 | 0.9
14 | 1 | 0.016852 | 0.0042235 | 0 | 0 | 1 | 0.98837 | -0.22334 | 0.4 | 1 | 1.1 | 0.9
7 | 1 | 0 | 0 | 0 | 0 | 1 | 0.98414 | -0.30551 | 0.4 | 1 | 1.1 | 0.9
5 | 1 | 0 | 0 | 0 | 0 | 1 | 0.99061 | -0.17998 | 0.4 | 1 | 1.1 | 0.9
16 | 1 | 0 | 0 | 0 | 0 | 1 | 0.99094 | -0.17355 | 0.4 | 1 | 1.1 | 0.9
17 | 1 | 0.02486 | 0.0062304 | 0 | 0 | 1 | 0.99022 | -0.18751 | 0.4 | 1 | 1.1 | 0.9
6 | 1 | 0 | 0 | 0 | 0 | 1 | 0.99254 | -0.1427 | 0.4 | 1 | 1.1 | 0.9
15 | 1 | 0.073059 | 0.01831 | 0 | 0 | 1 | 0.99346 | -0.12507 | 0.4 | 1 | 1.1 | 0.9
26 | 1 | 0.025356 | 0.0063548 | 0 | 0 | 1 | 0.98339 | -0.32023 | 0.4 | 1 | 1.1 | 0.9
8 | 1 | 0 | 0 | 0 | 0 | 1 | 0.9813 | -0.36004 | 0.4 | 1 | 1.1 | 0.9
21 | 1 | 0 | 0 | 0 | 0 | 1 | 0.98215 | -0.34355 | 0.4 | 1 | 1.1 | 0.9
27 | 1 | 0.012256 | 0.0030715 | 0 | 0 | 1 | 0.98079 | -0.37015 | 0.4 | 1 | 1.1 | 0.9
9 | 1 | 0 | 0 | 0 | 0 | 1 | 0.98557 | -0.27671 | 0.4 | 1 | 1.1 | 0.9
10 | 1 | 0 | 0 | 0 | 0 | 1 | 0.99171 | -0.1584 | 0.4 | 1 | 1.1 | 0.9
20 | 1 | 0.052202 | 0.013083 | 0 | 0 | 1 | 0.98229 | -0.34075 | 0.4 | 1 | 1.1 | 0.9
25 | 1 | 0.059596 | 0.014936 | 0 | 0 | 1 | 0.99343 | -0.12534 | 0.4 | 1 | 1.1 | 0.9
11 | 1 | 0 | 0 | 0 | 0 | 1 | 0.99353 | -0.12354 | 0.4 | 1 | 1.1 | 0.9
12 | 1 | 0 | 0 | 0 | 0 | 1 | 0.99638 | -0.068905 | 0.4 | 1 | 1.1 | 0.9
13 | 1 | 0 | 0 | 0 | 0 | 1 | 0.99491 | -0.097144 | 0.4 | 1 | 1.1 | 0.9
19 | 3 | 0.083266 | 0.020869 | 0 | 0 | 1 | 1 | 0 | 0.4 | 1 | 1.1 | 0.9
18 | 1 | 0.034971 | 0.0087647 | 0 | 0 | 1 | 0.98866 | -0.21768 | 0.4 | 1 | 1.1 | 0.9
23 | 1 | 0 | 0 | 0 | 0 | 1 | 0.9815 | -0.35609 | 0.4 | 1 | 1.1 | 0.9
22 | 1 | 0 | 0 | 0 | 0 | 1 | 0.98075 | -0.37091 | 0.4 | 1 | 1.1 | 0.9
24 | 1 | 0.01595 | 0.0039975 | 0 | 0 | 1 | 0.98121 | -0.3619 | 0.4 | 1 | 1.1 | 0.9
28 | 1 | 0.012837 | 0.0032172 | 0 | 0 | 1 | 0.98052 | -0.37535 | 0.4 | 1 | 1.1 | 0.9

## generator_data
GEN_BUS | PG | QG | QMAX | QMIN | VG | MBASE | GEN_STATUS | PMAX | PMIN
19 | 0.47361 | 0.12037 | 10 | -10 | 1 | 100 | 1 | 10 | 0

## branch_data
F_BUS | T_BUS | BR_R | BR_X | BR_B | RATE_A | RATE_B | RATE_C | TAP | SHIFT | BR_STATUS | ANGMIN | ANGMAX | P_in | Q_in | P_out | Q_out
1 | 2 | 2.3525 | 1.5056 | 3.9505e-09 | 0 | 0 | 0 | 0 | 0 | 1 | -90 | 90 | 0.025421 | 0.0063953 | -0.025405 | -0.0063851
1 | 3 | 0.92054 | 0.58915 | 1.5458e-09 | 0 | 0 | 0 | 0 | 0 | 1 | -90 | 90 | -0.08352 | -0.020956 | 0.083591 | 0.021001
2 | 4 | 1.4615 | 0.93535 | 2.4542e-09 | 0 | 0 | 0 | 0 | 0 | 1 | -90 | 90 | 0.025405 | 0.0063851 | -0.025394 | -0.0063787
3 | 14 | 1.3138 | 0.84081 | 2.2062e-09 | 0 | 0 | 0 | 0 | 0 | 1 | -90 | 90 | -0.083591 | -0.021001 | 0.083691 | 0.021065
4 | 7 | 2.9613 | 1.8953 | 4.9729e-09 | 0 | 0 | 0 | 0 | 0 | 1 | -90 | 90 | 0.025394 | 0.0063787 | -0.025374 | -0.0063658
14 | 18 | 0.24704 | 0.1581 | 4.1484e-10 | 0 | 0 | 0 | 0 | 0 | 1 | -90 | 90 | -0.10054 | -0.025288 | 0.10057 | 0.025306
7 | 26 | 2.5177 | 1.6114 | 4.228e-09 | 0 | 0 | 0 | 0 | 0 | 1 | -90 | 90 | 0.025374 | 0.0063658 | -0.025356 | -0.0063548
5 | 16 | 1.1388 | 0.72885 | 1.9124e-09 | 0 | 0 | 0 | 0 | 0 | 1 | -90 | 90 | -0.024869 | -0.0062359 | 0.024876 | 0.0062406
5 | 17 | 1.3317 | 0.85226 | 2.2362e-09 | 0 | 0 | 0 | 0 | 0 | 1 | -90 | 90 | 0.024869 | 0.0062359 | -0.02486 | -0.0062304
16 | 18 | 1.4325 | 0.91683 | 2.4056e-09 | 0 | 0 | 0 | 0 | 0 | 1 | -90 | 90 | 0.13583 | 0.034253 | -0.13554 | -0.03407
16 | 6 | 0.84918 | 0.54347 | 2.852e-09 | 0 | 0 | 0 | 0 | 0 | 1 | -90 | 90 | -0.1607 | -0.040494 | 0.16094 | 0.040646
6 | 15 | 0.48652 | 0.31138 | 2.451e-09 | 0 | 0 | 0 | 0 | 0 | 1 | -90 | 90 | -0.16094 | -0.040646 | 0.16108 | 0.040732
15 | 13 | 0.53059 | 0.33958 | 2.673e-09 | 0 | 0 | 0 | 0 | 0 | 1 | -90 | 90 | -0.23414 | -0.059043 | 0.23445 | 0.059243
8 | 21 | 2.8391 | 1.8171 | 4.7677e-09 | 0 | 0 | 0 | 0 | 0 | 1 | -90 | 90 | -0.025107 | -0.006298 | 0.025127 | 0.0063102
8 | 27 | 1.7375 | 1.112 | 2.9178e-09 | 0 | 0 | 0 | 0 | 0 | 1 | -90 | 90 | 0.025107 | 0.006298 | -0.025095 | -0.0062906
21 | 23 | 3.3987 | 2.1752 | 5.7073e-09 | 0 | 0 | 0 | 0 | 0 | 1 | -90 | 90 | 0.015964 | 0.0040057 | -0.015954 | -0.0040001
21 | 20 | 0.2951 | 0.18887 | 4.9556e-10 | 0 | 0 | 0 | 0 | 0 | 1 | -90 | 90 | -0.041091 | -0.010316 | 0.041097 | 0.010319
27 | 22 | 0.25551 | 0.16353 | 4.2908e-10 | 0 | 0 | 0 | 0 | 0 | 1 | -90 | 90 | 0.01284 | 0.003219 | -0.012839 | -0.0032187
9 | 10 | 5.5582 | 3.5572 | 9.3337e-09 | 0 | 0 | 0 | 0 | 0 | 1 | -90 | 90 | -0.093584 | -0.023585 | 0.094117 | 0.023925
9 | 20 | 2.9802 | 1.9073 | 5.0046e-09 | 0 | 0 | 0 | 0 | 0 | 1 | -90 | 90 | 0.093584 | 0.023585 | -0.093299 | -0.023403
10 | 25 | 1.5657 | 1.002 | 2.6292e-09 | 0 | 0 | 0 | 0 | 0 | 1 | -90 | 90 | -0.094118 | -0.023925 | 0.094268 | 0.024021
25 | 11 | 0.051928 | 0.033234 | 1.744e-10 | 0 | 0 | 0 | 0 | 0 | 1 | -90 | 90 | -0.15386 | -0.038957 | 0.15388 | 0.038965
11 | 12 | 1.5861 | 1.0151 | 7.9905e-09 | 0 | 0 | 0 | 0 | 0 | 1 | -90 | 90 | -0.15388 | -0.038965 | 0.15428 | 0.039224
12 | 13 | 0.53805 | 0.34435 | 2.7106e-09 | 0 | 0 | 0 | 0 | 0 | 1 | -90 | 90 | 0.23477 | 0.059446 | -0.23445 | -0.059243
12 | 19 | 0.79713 | 0.51017 | 4.0158e-09 | 0 | 0 | 0 | 0 | 0 | 1 | -90 | 90 | -0.38905 | -0.09867 | 0.39034 | 0.099497
23 | 24 | 1.5719 | 1.006 | 2.6396e-09 | 0 | 0 | 0 | 0 | 0 | 1 | -90 | 90 | 0.015954 | 0.0040001 | -0.01595 | -0.0039975
22 | 28 | 1.4935 | 0.95583 | 2.508e-09 | 0 | 0 | 0 | 0 | 0 | 1 | -90 | 90 | 0.012839 | 0.0032187 | -0.012837 | -0.0032172