## bus_data
BUS_I | BUS_TYPE | Pd | Qd | Gs | Bs | area | Vm | Va | baseKV | zone | Vmax | Vmin
1 | 1 | 0.007596 | 0.0019037 | 0 | 0 | 1 | 0.98577 | -0.27395 | 0.4 | 1 | 1.1 | 0.9
2 | 1 | 0.0053719 | 0.0013463 | 0 | 0 | 1 | 0.98594 | -0.27072 | 0.4 | 1 | 1.1 | 0.9
3 | 1 | 0.0073203 | 0.0018346 | 0 | 0 | 1 | 0.98577 | -0.27404 | 0.4 | 1 | 1.1 | 0.9
4 | 1 | 0.0042501 | 0.0010652 | 0 | 0 | 1 | 0.98635 | -0.2627 | 0.4 | 1 | 1.1 | 0.9
37 | 1 | 0 | 0 | 0 | 0 | 1 | 0.98805 | -0.2296 | 0.4 | 1 | 1.1 | 0.9
12 | 1 | 0.004304 | 0.0010787 | 0 | 0 | 1 | 0.98595 | -0.27045 | 0.4 | 1 | 1.1 | 0.9
5 | 1 | 0.0088288 | 0.0022127 | 0 | 0 | 1 | 0.99695 | -0.058237 | 0.4 | 1 | 1.1 | 0.9
14 | 1 | 0 | 0 | 0 | 0 | 1 | 0.9971 | -0.055265 | 0.4 | 1 | 1.1 | 0.9
17 | 1 | 0 | 0 | 0 | 0 | 1 | 0.98756 | -0.23916 | 0.4 | 1 | 1.1 | 0.9
32 | 1 | 0 | 0 | 0 | 0 | 1 | 0.99064 | -0.17961 | 0.4 | 1 | 1.1 | 0.9
10 | 1 | 0.0061822 | 0.0015494 | 0 | 0 | 1 | 0.98566 | -0.27616 | 0.4 | 1 | 1.1 | 0.9
15 | 3 | 0.04285 | 0.010739 | 0 | 0 | 1 | 1 | 0 | 0.4 | 1 | 1.1 | 0.9
16 | 1 | 0 | 0 | 0 | 0 | 1 | 0.9953 | -0.089721 | 0.4 | 1 | 1.1 | 0.9
6 | 1 | 0.0041274 | 0.0010344 | 0 | 0 | 1 | 0.98651 | -0.25968 | 0.4 | 1 | 1.1 | 0.9
7 | 1 | 0.0045067 | 0.0011295 | 0 | 0 | 1 | 0.9866 | -0.25791 | 0.4 | 1 | 1.1 | 0.9
8 | 1 | 0.014515 | 0.0036377 | 0 | 0 | 1 | 0.98707 | -0.24873 | 0.4 | 1 | 1.1 | 0.9
48 | 1 | 0.0023167 | 0.00058063 | 0 | 0 | 1 | 0.98608 | -0.2681 | 0.4 | 1 | 1.1 | 0.9
47 | 1 | 0.004172 | 0.0010456 | 0 | 0 | 1 | 0.98605 | -0.26861 | 0.4 | 1 | 1.1 | 0.9
9 | 1 | 0.0085091 | 0.0021326 | 0 | 0 | 1 | 0.98555 | -0.2784 | 0.4 | 1 | 1.1 | 0.9
18 | 1 | 0.0074129 | 0.0018578 | 0 | 0 | 1 | 0.99689 | -0.059243 | 0.4 | 1 | 1.1 | 0.9
33 | 1 | 0.0066593 | 0.001669 | 0 | 0 | 1 | 0.99503 | -0.095072 | 0.4 | 1 | 1.1 | 0.9
34 | 1 | 0 | 0 | 0 | 0 | 1 | 0.99482 | -0.09892 | 0.4 | 1 | 1.1 | 0.9
35 | 1 | 0.083525 | 0.020933 | 0 | 0 | 1 | 0.99057 | -0.18113 | 0.4 | 1 | 1.1 | 0.9
31 | 1 | 0.056853 | 0.014249 | 0 | 0 | 1 | 0.99338 | -0.12673 | 0.4 | 1 | 1.1 | 0.9
19 | 1 | 0.021134 | 0.0052966 | 0 | 0 | 1 | 0.99551 | -0.085819 | 0.4 | 1 | 1.1 | 0.9
40 | 1 | 0.0040602 | 0.0010176 | 0 | 0 | 1 | 0.99476 | -0.10007 | 0.4 | 1 | 1.1 | 0.9
41 | 1 | 0.0045163 | 0.0011319 | 0 | 0 | 1 | 0.99445 | -0.10613 | 0.4 | 1 | 1.1 | 0.9
38 | 1 | 0.069727 | 0.017475 | 0 | 0 | 1 | 0.99079 | -0.17671 | 0.4 | 1 | 1.1 | 0.9
42 | 1 | 0.0084135 | 0.0021086 | 0 | 0 | 1 | 0.99283 | -0.13714 | 0.4 | 1 | 1.1 | 0.9
30 | 1 | 0 | 0 | 0 | 0 | 1 | 0.99096 | -0.17321 | 0.4 | 1 | 1.1 | 0.9
20 | 1 | 0.021695 | 0.0054374 | 0 | 0 | 1 | 0.98596 | -0.27038 | 0.4 | 1 | 1.1 | 0.9
21 | 1 | 0.0093464 | 0.0023424 | 0 | 0 | 1 | 0.9869 | -0.2521 | 0.4 | 1 | 1.1 | 0.9
22 | 1 | 0.020466 | 0.0051292 | 0 | 0 | 1 | 0.98521 | -0.28495 | 0.4 | 1 | 1.1 | 0.9
23 | 1 | 0 | 0 | 0 | 0 | 1 | 0.98723 | -0.24568 | 0.4 | 1 | 1.1 | 0.9
43 | 1 | 0.0036208 | 0.00090745 | 0 | 0 | 1 | 0.98722 | -0.24596 | 0.4 | 1 | 1.1 | 0.9
39 | 1 | 0.011048 | 0.002769 | 0 | 0 | 1 | 0.98876 | -0.21599 | 0.4 | 1 | 1.1 | 0.9
24 | 1 | 0.019255 | 0.0048259 | 0 | 0 | 1 | 0.98716 | -0.24686 | 0.4 | 1 | 1.1 | 0.9
25 | 1 | 0 | 0 | 0 | 0 | 1 | 0.987 | -0.24999 | 0.4 | 1 | 1.1 | 0.9
26 | 1 | 0 | 0 | 0 | 0 | 1 | 0.98775 | -0.23548 | 0.4 | 1 | 1.1 | 0.9
27 | 1 | 0.016537 | 0.0041445 | 0 | 0 | 1 | 0.98667 | -0.25653 | 0.4 | 1 | 1.1 | 0.9
29 | 1 | 0.0074264 | 0.0018612 | 0 | 0 | 1 | 0.98702 | -0.24967 | 0.4 | 1 | 1.1 | 0.9
44 | 1 | 0.040321 | 0.010105 | 0 | 0 | 1 | 0.98699 | -0.25035 | 0.4 | 1 | 1.1 | 0.9
46 | 1 | 0.0069394 | 0.0017392 | 0 | 0 | 1 | 0.99082 | -0.17595 | 0.4 | 1 | 1.1 | 0.9
50 | 1 | 0.0031864 | 0.00079858 | 0 | 0 | 1 | 0.99078 | -0.17674 | 0.4 | 1 | 1.1 | 0.9
36 | 1 | 0.013039 | 0.0032678 | 0 | 0 | 1 | 0.99034 | -0.18531 | 0.4 | 1 | 1.1 | 0.9
53 | 1 | 0.0036878 | 0.00092425 | 0 | 0 | 1 | 0.99435 | -0.10801 | 0.4 | 1 | 1.1 | 0.9

## generator_data
GEN_BUS | PG | QG | QMAX | QMIN | VG | MBASE | GEN_STATUS | PMAX | PMIN
15 | 0.56865 | 0.14443 | 10 | -10 | 1 | 100 | 1 | 10 | 0

## branch_data
F_BUS | T_BUS | BR_R | BR_X | BR_B | RATE_A | RATE_B | RATE_C | TAP | SHIFT | BR_STATUS | ANGMIN | ANGMAX | P_in | Q_in | P_out | Q_out
1 | 2 | 0.94439 | 0.60441 | 1.5859e-09 | 0 | 0 | 0 | 0 | 0 | 1 | -90 | 90 | -0.014916 | -0.0037384 | 0.014919 | 0.0037397
1 | 3 | 0.053722 | 0.034382 | 9.0214e-11 | 0 | 0 | 0 | 0 | 0 | 1 | -90 | 90 | 0.0073203 | 0.0018347 | -0.0073202 | -0.0018346
2 | 4 | 1.7224 | 1.1023 | 2.8923e-09 | 0 | 0 | 0 | 0 | 0 | 1 | -90 | 90 | -0.02029 | -0.005086 | 0.020298 | 0.0050907
4 | 37 | 3.3218 | 2.126 | 5.5782e-09 | 0 | 0 | 0 | 0 | 0 | 1 | -90 | 90 | -0.043555 | -0.010923 | 0.043624 | 0.010967
4 | 12 | 1.7782 | 1.138 | 2.986e-09 | 0 | 0 | 0 | 0 | 0 | 1 | -90 | 90 | 0.019007 | 0.0047676 | -0.019 | -0.0047634
37 | 17 | 1.4114 | 0.9033 | 2.3701e-09 | 0 | 0 | 0 | 0 | 0 | 1 | -90 | 90 | 0.029675 | 0.0074493 | -0.029661 | -0.0074409
37 | 32 | 2.997 | 1.9181 | 5.0327e-09 | 0 | 0 | 0 | 0 | 0 | 1 | -90 | 90 | -0.073299 | -0.018416 | 0.073474 | 0.018528
12 | 10 | 1.6933 | 1.0837 | 2.8435e-09 | 0 | 0 | 0 | 0 | 0 | 1 | -90 | 90 | 0.014696 | 0.0036847 | -0.014692 | -0.0036824
5 | 14 | 1.4998 | 0.95989 | 2.5186e-09 | 0 | 0 | 0 | 0 | 0 | 1 | -90 | 90 | -0.0088288 | -0.0022127 | 0.00883 | 0.0022132
14 | 15 | 0.63289 | 0.40505 | 3.1884e-09 | 0 | 0 | 0 | 0 | 0 | 1 | -90 | 90 | -0.39287 | -0.099476 | 0.39392 | 0.10015
14 | 16 | 0.40182 | 0.25717 | 2.0243e-09 | 0 | 0 | 0 | 0 | 0 | 1 | -90 | 90 | 0.38404 | 0.097263 | -0.38341 | -0.096857
17 | 8 | 1.4095 | 0.90208 | 2.3669e-09 | 0 | 0 | 0 | 0 | 0 | 1 | -90 | 90 | 0.029661 | 0.0074409 | -0.029648 | -0.0074325
32 | 36 | 1.9245 | 1.2316 | 3.2317e-09 | 0 | 0 | 0 | 0 | 0 | 1 | -90 | 90 | 0.013042 | 0.0032697 | -0.013039 | -0.0032678
32 | 31 | 2.7051 | 1.7313 | 4.5426e-09 | 0 | 0 | 0 | 0 | 0 | 1 | -90 | 90 | -0.086516 | -0.021798 | 0.086736 | 0.021938
10 | 9 | 1.1457 | 0.73327 | 1.924e-09 | 0 | 0 | 0 | 0 | 0 | 1 | -90 | 90 | 0.00851 | 0.002133 | -0.0085091 | -0.0021326
15 | 18 | 2.0265 | 1.2969 | 3.403e-09 | 0 | 0 | 0 | 0 | 0 | 1 | -90 | 90 | 0.13189 | 0.033541 | -0.13151 | -0.033301
16 | 33 | 3.5666 | 2.2826 | 5.9892e-09 | 0 | 0 | 0 | 0 | 0 | 1 | -90 | 90 | 0.006661 | 0.0016695 | -0.0066593 | -0.001669
16 | 34 | 0.27555 | 0.17635 | 9.2543e-10 | 0 | 0 | 0 | 0 | 0 | 1 | -90 | 90 | 0.14901 | 0.037673 | -0.14895 | -0.037631
16 | 35 | 4.8364 | 3.0953 | 8.1215e-09 | 0 | 0 | 0 | 0 | 0 | 1 | -90 | 90 | 0.08389 | 0.021166 | -0.083524 | -0.020933
16 | 31 | 1.1464 | 0.7337 | 3.8502e-09 | 0 | 0 | 0 | 0 | 0 | 1 | -90 | 90 | 0.14384 | 0.036349 | -0.14359 | -0.036186
6 | 7 | 1.8656 | 1.194 | 3.1329e-09 | 0 | 0 | 0 | 0 | 0 | 1 | -90 | 90 | -0.0041274 | -0.0010344 | 0.0041277 | 0.0010343
7 | 8 | 2.651 | 1.6967 | 4.4518e-09 | 0 | 0 | 0 | 0 | 0 | 1 | -90 | 90 | -0.015126 | -0.003791 | 0.015133 | 0.0037948
7 | 48 | 6.841 | 4.3782 | 1.1488e-08 | 0 | 0 | 0 | 0 | 0 | 1 | -90 | 90 | 0.0064919 | 0.0016271 | -0.0064888 | -0.0016262
48 | 47 | 0.5351 | 0.34247 | 8.9858e-10 | 0 | 0 | 0 | 0 | 0 | 1 | -90 | 90 | 0.0041721 | 0.0010456 | -0.004172 | -0.0010456
18 | 19 | 0.95942 | 0.61403 | 1.6111e-09 | 0 | 0 | 0 | 0 | 0 | 1 | -90 | 90 | 0.1241 | 0.031444 | -0.12394 | -0.031342
34 | 40 | 1.2572 | 0.80458 | 2.1111e-09 | 0 | 0 | 0 | 0 | 0 | 1 | -90 | 90 | 0.0040604 | 0.0010175 | -0.0040602 | -0.0010176
34 | 41 | 3.897 | 2.4941 | 6.5442e-09 | 0 | 0 | 0 | 0 | 0 | 1 | -90 | 90 | 0.0082073 | 0.0020571 | -0.0082044 | -0.002056
34 | 38 | 2.5289 | 1.6185 | 4.2467e-09 | 0 | 0 | 0 | 0 | 0 | 1 | -90 | 90 | 0.13668 | 0.034556 | -0.13617 | -0.034231
19 | 42 | 2.2271 | 1.4253 | 3.7398e-09 | 0 | 0 | 0 | 0 | 0 | 1 | -90 | 90 | 0.10281 | 0.026046 | -0.10255 | -0.025884
41 | 53 | 2.2616 | 1.4474 | 3.7978e-09 | 0 | 0 | 0 | 0 | 0 | 1 | -90 | 90 | 0.0036881 | 0.00092409 | -0.0036878 | -0.00092425
38 | 39 | 2.6061 | 1.6679 | 4.3763e-09 | 0 | 0 | 0 | 0 | 0 | 1 | -90 | 90 | 0.066446 | 0.016756 | -0.066321 | -0.016677
42 | 30 | 1.6985 | 1.087 | 2.8522e-09 | 0 | 0 | 0 | 0 | 0 | 1 | -90 | 90 | 0.094139 | 0.023776 | -0.093977 | -0.023672
30 | 46 | 1.1889 | 0.7609 | 1.9965e-09 | 0 | 0 | 0 | 0 | 0 | 1 | -90 | 90 | 0.010127 | 0.0025383 | -0.010126 | -0.0025377
30 | 26 | 3.2703 | 2.093 | 5.4916e-09 | 0 | 0 | 0 | 0 | 0 | 1 | -90 | 90 | 0.083849 | 0.021134 | -0.0836 | -0.020975
20 | 21 | 1.8905 | 1.2099 | 3.1747e-09 | 0 | 0 | 0 | 0 | 0 | 1 | -90 | 90 | -0.042175 | -0.010575 | 0.042212 | 0.010598
20 | 22 | 3.0993 | 1.9835 | 5.2045e-09 | 0 | 0 | 0 | 0 | 0 | 1 | -90 | 90 | 0.02048 | 0.0051378 | -0.020466 | -0.0051292
21 | 23 | 0.54467 | 0.34859 | 9.1465e-10 | 0 | 0 | 0 | 0 | 0 | 1 | -90 | 90 | -0.051558 | -0.012941 | 0.051574 | 0.012951
23 | 43 | 0.33696 | 0.21566 | 5.6585e-10 | 0 | 0 | 0 | 0 | 0 | 1 | -90 | 90 | 0.0036208 | 0.00090743 | -0.0036208 | -0.00090745
23 | 39 | 2.3564 | 1.5081 | 3.957e-09 | 0 | 0 | 0 | 0 | 0 | 1 | -90 | 90 | -0.055195 | -0.013858 | 0.055273 | 0.013908
24 | 25 | 0.82608 | 0.52869 | 1.3872e-09 | 0 | 0 | 0 | 0 | 0 | 1 | -90 | 90 | 0.016544 | 0.004149 | -0.016542 | -0.0041476
24 | 26 | 1.3897 | 0.88944 | 2.3338e-09 | 0 | 0 | 0 | 0 | 0 | 1 | -90 | 90 | -0.0358 | -0.0089749 | 0.035819 | 0.0089871
25 | 27 | 1.7271 | 1.1054 | 2.9003e-09 | 0 | 0 | 0 | 0 | 0 | 1 | -90 | 90 | 0.016542 | 0.0041476 | -0.016537 | -0.0041446
26 | 29 | 1.2982 | 0.83086 | 2.1801e-09 | 0 | 0 | 0 | 0 | 0 | 1 | -90 | 90 | 0.047781 | 0.011988 | -0.047749 | -0.011968
29 | 44 | 0.074365 | 0.047594 | 1.2488e-10 | 0 | 0 | 0 | 0 | 0 | 1 | -90 | 90 | 0.040322 | 0.010106 | -0.040321 | -0.010106
46 | 50 | 1.0895 | 0.69728 | 1.8296e-09 | 0 | 0 | 0 | 0 | 0 | 1 | -90 | 90 | 0.0031865 | 0.00079848 | -0.0031864 | -0.00079858