## bus_data
BUS_I | BUS_TYPE | Pd | Qd | Gs | Bs | area | Vm | Va | baseKV | zone | Vmax | Vmin
1 | 1 | 0.007096 | 0.0017784 | 0 | 0 | 1 | 0.97709 | -0.44092 | 0.4 | 1 | 1.1 | 0.9
2 | 1 | 0 | 0 | 0 | 0 | 1 | 0.97717 | -0.43922 | 0.4 | 1 | 1.1 | 0.9
4 | 1 | 0 | 0 | 0 | 0 | 1 | 0.97726 | -0.43756 | 0.4 | 1 | 1.1 | 0.9
92 | 1 | 0.02933 | 0.0073509 | 0 | 0 | 1 | 0.98497 | -0.2873 | 0.4 | 1 | 1.1 | 0.9
18 | 1 | 0 | 0 | 0 | 0 | 1 | 0.98684 | -0.25101 | 0.4 | 1 | 1.1 | 0.9
59 | 1 | 0 | 0 | 0 | 0 | 1 | 0.97842 | -0.41467 | 0.4 | 1 | 1.1 | 0.9
5 | 1 | 0 | 0 | 0 | 0 | 1 | 0.97695 | -0.44356 | 0.4 | 1 | 1.1 | 0.9
78 | 1 | 0.01277 | 0.0032005 | 0 | 0 | 1 | 0.97761 | -0.43064 | 0.4 | 1 | 1.1 | 0.9
69 | 1 | 0.017203 | 0.0043115 | 0 | 0 | 1 | 0.97603 | -0.46171 | 0.4 | 1 | 1.1 | 0.9
77 | 1 | 0.0028149 | 0.00070548 | 0 | 0 | 1 | 0.97807 | -0.42152 | 0.4 | 1 | 1.1 | 0.9
6 | 1 | 0.0099953 | 0.0025051 | 0 | 0 | 1 | 0.99653 | -0.066703 | 0.4 | 1 | 1.1 | 0.9
7 | 1 | 0 | 0 | 0 | 0 | 1 | 0.99678 | -0.061979 | 0.4 | 1 | 1.1 | 0.9
8 | 1 | 0 | 0 | 0 | 0 | 1 | 0.99622 | -0.072723 | 0.4 | 1 | 1.1 | 0.9
9 | 1 | 0.014124 | 0.0035397 | 0 | 0 | 1 | 0.99727 | -0.05246 | 0.4 | 1 | 1.1 | 0.9
10 | 1 | 0 | 0 | 0 | 0 | 1 | 0.99607 | -0.075634 | 0.4 | 1 | 1.1 | 0.9
11 | 1 | 0.01164 | 0.0029172 | 0 | 0 | 1 | 0.9961 | -0.075011 | 0.4 | 1 | 1.1 | 0.9
30 | 1 | 0.011389 | 0.0028544 | 0 | 0 | 1 | 0.99808 | -0.036947 | 0.4 | 1 | 1.1 | 0.9
62 | 1 | 0.002752 | 0.00068972 | 0 | 0 | 1 | 0.99566 | -0.083486 | 0.4 | 1 | 1.1 | 0.9
61 | 1 | 0.0060873 | 0.0015256 | 0 | 0 | 1 | 0.99604 | -0.076241 | 0.4 | 1 | 1.1 | 0.9
13 | 1 | 0 | 0 | 0 | 0 | 1 | 0.97713 | -0.44039 | 0.4 | 1 | 1.1 | 0.9
34 | 1 | 0 | 0 | 0 | 0 | 1 | 0.97742 | -0.43472 | 0.4 | 1 | 1.1 | 0.9
36 | 1 | 0 | 0 | 0 | 0 | 1 | 0.97677 | -0.44761 | 0.4 | 1 | 1.1 | 0.9
32 | 1 | 0.0025003 | 0.00062662 | 0 | 0 | 1 | 0.97702 | -0.44263 | 0.4 | 1 | 1.1 | 0.9
14 | 1 | 0 | 0 | 0 | 0 | 1 | 0.97892 | -0.40541 | 0.4 | 1 | 1.1 | 0.9
27 | 1 | 0.0028224 | 0.00070736 | 0 | 0 | 1 | 0.97926 | -0.39869 | 0.4 | 1 | 1.1 | 0.9
22 | 1 | 0.021137 | 0.0052974 | 0 | 0 | 1 | 0.97878 | -0.4081 | 0.4 | 1 | 1.1 | 0.9
29 | 1 | 0.013114 | 0.0032868 | 0 | 0 | 1 | 0.99842 | -0.030358 | 0.4 | 1 | 1.1 | 0.9
65 | 1 | 0 | 0 | 0 | 0 | 1 | 0.99543 | -0.087851 | 0.4 | 1 | 1.1 | 0.9
46 | 1 | 0.0011416 | 0.0002861 | 0 | 0 | 1 | 0.97726 | -0.43786 | 0.4 | 1 | 1.1 | 0.9
87 | 1 | 0.0032967 | 0.00082624 | 0 | 0 | 1 | 0.97789 | -0.42546 | 0.4 | 1 | 1.1 | 0.9
42 | 1 | 0.0084714 | 0.0021231 | 0 | 0 | 1 | 0.97646 | -0.45373 | 0.4 | 1 | 1.1 | 0.9
84 | 1 | 0.0018805 | 0.00047129 | 0 | 0 | 1 | 0.97892 | -0.40529 | 0.4 | 1 | 1.1 | 0.9
83 | 1 | 0.0024541 | 0.00061505 | 0 | 0 | 1 | 0.97968 | -0.39051 | 0.4 | 1 | 1.1 | 0.9
15 | 1 | 0.0037137 | 0.00093074 | 0 | 0 | 1 | 0.99177 | -0.15626 | 0.4 | 1 | 1.1 | 0.9
16 | 1 | 0 | 0 | 0 | 0 | 1 | 0.98959 | -0.19802 | 0.4 | 1 | 1.1 | 0.9
17 | 1 | 0 | 0 | 0 | 0 | 1 | 0.99273 | -0.13791 | 0.4 | 1 | 1.1 | 0.9
19 | 1 | 0 | 0 | 0 | 0 | 1 | 0.98687 | -0.25053 | 0.4 | 1 | 1.1 | 0.9
21 | 1 | 0.053859 | 0.013498 | 0 | 0 | 1 | 0.99597 | -0.076313 | 0.4 | 1 | 1.1 | 0.9
40 | 1 | 0.0057498 | 0.001441 | 0 | 0 | 1 | 0.9868 | -0.25183 | 0.4 | 1 | 1.1 | 0.9
31 | 3 | 0.014061 | 0.0035241 | 0 | 0 | 1 | 1 | 0 | 0.4 | 1 | 1.1 | 0.9
39 | 1 | 0.013574 | 0.003402 | 0 | 0 | 1 | 0.98564 | -0.27443 | 0.4 | 1 | 1.1 | 0.9
26 | 1 | 0 | 0 | 0 | 0 | 1 | 0.9993 | -0.013415 | 0.4 | 1 | 1.1 | 0.9
24 | 1 | 0 | 0 | 0 | 0 | 1 | 0.98358 | -0.31424 | 0.4 | 1 | 1.1 | 0.9
41 | 1 | 0 | 0 | 0 | 0 | 1 | 0.98306 | -0.32443 | 0.4 | 1 | 1.1 | 0.9
25 | 1 | 0 | 0 | 0 | 0 | 1 | 0.9809 | -0.36648 | 0.4 | 1 | 1.1 | 0.9
81 | 1 | 0.0052618 | 0.0013187 | 0 | 0 | 1 | 0.98075 | -0.36952 | 0.4 | 1 | 1.1 | 0.9
80 | 1 | 0.0031285 | 0.00078409 | 0 | 0 | 1 | 0.98158 | -0.3533 | 0.4 | 1 | 1.1 | 0.9
28 | 1 | 0.015704 | 0.0039358 | 0 | 0 | 1 | 0.9992 | -0.015354 | 0.4 | 1 | 1.1 | 0.9
49 | 1 | 0.0028397 | 0.00071171 | 0 | 0 | 1 | 0.98299 | -0.32586 | 0.4 | 1 | 1.1 | 0.9
82 | 1 | 0.0021599 | 0.00054133 | 0 | 0 | 1 | 0.98008 | -0.38255 | 0.4 | 1 | 1.1 | 0.9
85 | 1 | 0.0029572 | 0.00074115 | 0 | 0 | 1 | 0.97861 | -0.41142 | 0.4 | 1 | 1.1 | 0.9
38 | 1 | 0 | 0 | 0 | 0 | 1 | 0.99526 | -0.091202 | 0.4 | 1 | 1.1 | 0.9
63 | 1 | 0 | 0 | 0 | 0 | 1 | 0.99525 | -0.091381 | 0.4 | 1 | 1.1 | 0.9
64 | 1 | 0.0068474 | 0.0017161 | 0 | 0 | 1 | 0.99533 | -0.089882 | 0.4 | 1 | 1.1 | 0.9
44 | 1 | 0.002579 | 0.00064635 | 0 | 0 | 1 | 0.97721 | -0.43888 | 0.4 | 1 | 1.1 | 0.9
86 | 1 | 0.0023792 | 0.00059627 | 0 | 0 | 1 | 0.97821 | -0.41915 | 0.4 | 1 | 1.1 | 0.9
68 | 1 | 0.0014089 | 0.00035311 | 0 | 0 | 1 | 0.99517 | -0.092961 | 0.4 | 1 | 1.1 | 0.9
48 | 1 | 0.0032409 | 0.00081224 | 0 | 0 | 1 | 0.98296 | -0.32645 | 0.4 | 1 | 1.1 | 0.9
43 | 1 | 0.016416 | 0.0041141 | 0 | 0 | 1 | 0.97712 | -0.4406 | 0.4 | 1 | 1.1 | 0.9
45 | 1 | 0.00091968 | 0.00023049 | 0 | 0 | 1 | 0.97712 | -0.44073 | 0.4 | 1 | 1.1 | 0.9
50 | 1 | 0.0026056 | 0.00065303 | 0 | 0 | 1 | 0.98295 | -0.32667 | 0.4 | 1 | 1.1 | 0.9
51 | 1 | 0.0013945 | 0.00034948 | 0 | 0 | 1 | 0.97581 | -0.46599 | 0.4 | 1 | 1.1 | 0.9
52 | 1 | 0 | 0 | 0 | 0 | 1 | 0.976 | -0.46218 | 0.4 | 1 | 1.1 | 0.9
88 | 1 | 0.0009621 | 0.00024113 | 0 | 0 | 1 | 0.97403 | -0.50099 | 0.4 | 1 | 1.1 | 0.9
53 | 1 | 0.0020339 | 0.00050974 | 0 | 0 | 1 | 0.97615 | -0.45929 | 0.4 | 1 | 1.1 | 0.9
54 | 1 | 0.0013849 | 0.00034708 | 0 | 0 | 1 | 0.97598 | -0.46258 | 0.4 | 1 | 1.1 | 0.9
75 | 1 | 0.00079111 | 0.00019827 | 0 | 0 | 1 | 0.97359 | -0.50958 | 0.4 | 1 | 1.1 | 0.9
74 | 1 | 0 | 0 | 0 | 0 | 1 | 0.97265 | -0.52823 | 0.4 | 1 | 1.1 | 0.9
57 | 1 | 0 | 0 | 0 | 0 | 1 | 0.9774 | -0.43469 | 0.4 | 1 | 1.1 | 0.9
60 | 1 | 0.001504 | 0.00037694 | 0 | 0 | 1 | 0.97598 | -0.4627 | 0.4 | 1 | 1.1 | 0.9
55 | 1 | 0.0022761 | 0.00057045 | 0 | 0 | 1 | 0.97735 | -0.43575 | 0.4 | 1 | 1.1 | 0.9
73 | 1 | 0.011046 | 0.0027683 | 0 | 0 | 1 | 0.97233 | -0.53454 | 0.4 | 1 | 1.1 | 0.9
76 | 1 | 0 | 0 | 0 | 0 | 1 | 0.97261 | -0.52909 | 0.4 | 1 | 1.1 | 0.9
79 | 1 | 0.0027604 | 0.00069183 | 0 | 0 | 1 | 0.97838 | -0.4156 | 0.4 | 1 | 1.1 | 0.9
66 | 1 | 0.0086675 | 0.0021723 | 0 | 0 | 1 | 0.9953 | -0.090465 | 0.4 | 1 | 1.1 | 0.9
67 | 1 | 0.0015451 | 0.00038724 | 0 | 0 | 1 | 0.99537 | -0.089079 | 0.4 | 1 | 1.1 | 0.9
72 | 1 | 0.0013431 | 0.00033662 | 0 | 0 | 1 | 0.99535 | -0.08947 | 0.4 | 1 | 1.1 | 0.9
89 | 1 | 0 | 0 | 0 | 0 | 1 | 0.97243 | -0.53258 | 0.4 | 1 | 1.1 | 0.9
91 | 1 | 0.0017711 | 0.00044388 | 0 | 0 | 1 | 0.97241 | -0.53297 | 0.4 | 1 | 1.1 | 0.9

## generator_data
GEN_BUS | PG | QG | QMAX | QMIN | VG | MBASE | GEN_STATUS | PMAX | PMIN
31 | 0.38331 | 0.097758 | 10 | -10 | 1 | 100 | 1 | 10 | 0

## branch_data
F_BUS | T_BUS | BR_R | BR_X | BR_B | RATE_A | RATE_B | RATE_C | TAP | SHIFT | BR_STATUS | ANGMIN | ANGMAX | P_in | Q_in | P_out | Q_out
1 | 2 | 1.0282 | 0.65806 | 1.7267e-09 | 0 | 0 | 0 | 0 | 0 | 1 | -90 | 90 | -0.0070959 | -0.0017785 | 0.0070965 | 0.0017787
2 | 4 | 1.0034 | 0.6422 | 1.685e-09 | 0 | 0 | 0 | 0 | 0 | 1 | -90 | 90 | -0.0070965 | -0.0017787 | 0.007097 | 0.0017789
4 | 5 | 1.4946 | 0.95655 | 2.5099e-09 | 0 | 0 | 0 | 0 | 0 | 1 | -90 | 90 | 0.017223 | 0.0043233 | -0.017218 | -0.0043204
4 | 78 | 1.2179 | 0.77945 | 2.0452e-09 | 0 | 0 | 0 | 0 | 0 | 1 | -90 | 90 | -0.02432 | -0.0061022 | 0.024328 | 0.0061071
92 | 18 | 1.6613 | 1.0633 | 2.7898e-09 | 0 | 0 | 0 | 0 | 0 | 1 | -90 | 90 | -0.095697 | -0.024191 | 0.095864 | 0.024298
92 | 59 | 8.3577 | 5.3489 | 1.4035e-08 | 0 | 0 | 0 | 0 | 0 | 1 | -90 | 90 | 0.066367 | 0.016841 | -0.065963 | -0.016584
18 | 16 | 2.4375 | 1.56 | 4.0932e-09 | 0 | 0 | 0 | 0 | 0 | 1 | -90 | 90 | -0.095864 | -0.024298 | 0.096109 | 0.024454
59 | 79 | 1.4482 | 0.92684 | 2.4319e-09 | 0 | 0 | 0 | 0 | 0 | 1 | -90 | 90 | 0.0027605 | 0.00069169 | -0.0027604 | -0.00069185
59 | 77 | 0.73719 | 0.4718 | 1.2379e-09 | 0 | 0 | 0 | 0 | 0 | 1 | -90 | 90 | 0.039942 | 0.010032 | -0.039929 | -0.010023
59 | 57 | 3.7033 | 2.3701 | 6.2188e-09 | 0 | 0 | 0 | 0 | 0 | 1 | -90 | 90 | 0.023261 | 0.0058605 | -0.023238 | -0.0058469
5 | 69 | 4.5089 | 2.8857 | 7.5717e-09 | 0 | 0 | 0 | 0 | 0 | 1 | -90 | 90 | 0.017218 | 0.0043204 | -0.017203 | -0.0043116
78 | 77 | 1.0544 | 0.67485 | 1.7707e-09 | 0 | 0 | 0 | 0 | 0 | 1 | -90 | 90 | -0.037098 | -0.0093077 | 0.037114 | 0.0093178
6 | 7 | 0.97204 | 0.62211 | 1.6323e-09 | 0 | 0 | 0 | 0 | 0 | 1 | -90 | 90 | -0.02164 | -0.0054247 | 0.021645 | 0.0054277
6 | 8 | 2.3013 | 1.4728 | 3.8645e-09 | 0 | 0 | 0 | 0 | 0 | 1 | -90 | 90 | 0.011644 | 0.0029196 | -0.011641 | -0.0029179
7 | 9 | 0.84326 | 0.53968 | 1.4161e-09 | 0 | 0 | 0 | 0 | 0 | 1 | -90 | 90 | -0.05033 | -0.012627 | 0.050353 | 0.012641
7 | 10 | 2.1203 | 1.357 | 3.5606e-09 | 0 | 0 | 0 | 0 | 0 | 1 | -90 | 90 | 0.028685 | 0.0071989 | -0.028666 | -0.0071873
8 | 11 | 0.87458 | 0.55973 | 1.4687e-09 | 0 | 0 | 0 | 0 | 0 | 1 | -90 | 90 | 0.011641 | 0.0029179 | -0.01164 | -0.0029172
9 | 30 | 1.0744 | 0.68761 | 1.8042e-09 | 0 | 0 | 0 | 0 | 0 | 1 | -90 | 90 | -0.064476 | -0.016181 | 0.064524 | 0.016211
10 | 62 | 1.5464 | 0.98973 | 2.5969e-09 | 0 | 0 | 0 | 0 | 0 | 1 | -90 | 90 | 0.022579 | 0.0056616 | -0.02257 | -0.0056565
10 | 61 | 0.44379 | 0.28402 | 7.4524e-10 | 0 | 0 | 0 | 0 | 0 | 1 | -90 | 90 | 0.0060875 | 0.0015257 | -0.0060873 | -0.0015256
30 | 29 | 0.38818 | 0.24844 | 6.5186e-10 | 0 | 0 | 0 | 0 | 0 | 1 | -90 | 90 | -0.075913 | -0.019066 | 0.075937 | 0.019081
62 | 65 | 0.9785 | 0.62624 | 1.6432e-09 | 0 | 0 | 0 | 0 | 0 | 1 | -90 | 90 | 0.019818 | 0.0049668 | -0.019814 | -0.0049643
13 | 34 | 2.2105 | 1.4147 | 3.712e-09 | 0 | 0 | 0 | 0 | 0 | 1 | -90 | 90 | -0.010977 | -0.0027517 | 0.01098 | 0.0027533
13 | 36 | 3.6479 | 2.3346 | 6.1258e-09 | 0 | 0 | 0 | 0 | 0 | 1 | -90 | 90 | 0.0084766 | 0.0021255 | -0.0084737 | -0.0021243
13 | 32 | 3.8403 | 2.4578 | 6.449e-09 | 0 | 0 | 0 | 0 | 0 | 1 | -90 | 90 | 0.0025005 | 0.00062619 | -0.0025002 | -0.00062664
34 | 46 | 0.63778 | 0.40818 | 1.071e-09 | 0 | 0 | 0 | 0 | 0 | 1 | -90 | 90 | 0.021061 | 0.0052805 | -0.021058 | -0.0052785
34 | 87 | 1.2389 | 0.79289 | 2.0804e-09 | 0 | 0 | 0 | 0 | 0 | 1 | -90 | 90 | -0.032041 | -0.0080337 | 0.032055 | 0.0080426
36 | 42 | 3.086 | 1.975 | 5.1822e-09 | 0 | 0 | 0 | 0 | 0 | 1 | -90 | 90 | 0.0084737 | 0.0021243 | -0.0084712 | -0.0021232
14 | 27 | 1.3655 | 0.87395 | 2.2931e-09 | 0 | 0 | 0 | 0 | 0 | 1 | -90 | 90 | -0.021139 | -0.0052991 | 0.021146 | 0.0053033
14 | 22 | 0.54685 | 0.34998 | 9.1831e-10 | 0 | 0 | 0 | 0 | 0 | 1 | -90 | 90 | 0.021139 | 0.0052991 | -0.021137 | -0.0052975
27 | 84 | 0.66659 | 0.42662 | 1.1194e-09 | 0 | 0 | 0 | 0 | 0 | 1 | -90 | 90 | 0.042619 | 0.010709 | -0.042605 | -0.0107
27 | 83 | 0.5293 | 0.33875 | 8.8883e-10 | 0 | 0 | 0 | 0 | 0 | 1 | -90 | 90 | -0.066587 | -0.01672 | 0.066613 | 0.016736
29 | 28 | 0.75451 | 0.48289 | 1.267e-09 | 0 | 0 | 0 | 0 | 0 | 1 | -90 | 90 | -0.089051 | -0.022368 | 0.089115 | 0.022408
65 | 66 | 1.3394 | 0.8572 | 2.2492e-09 | 0 | 0 | 0 | 0 | 0 | 1 | -90 | 90 | 0.0086686 | 0.0021728 | -0.0086675 | -0.0021723
65 | 67 | 1.8884 | 1.2086 | 3.1711e-09 | 0 | 0 | 0 | 0 | 0 | 1 | -90 | 90 | 0.0028884 | 0.00072346 | -0.0028883 | -0.00072367
65 | 64 | 1.0919 | 0.6988 | 1.8336e-09 | 0 | 0 | 0 | 0 | 0 | 1 | -90 | 90 | 0.0082573 | 0.0020681 | -0.0082565 | -0.0020677
46 | 44 | 0.22104 | 0.14147 | 3.7119e-10 | 0 | 0 | 0 | 0 | 0 | 1 | -90 | 90 | 0.019916 | 0.0049924 | -0.019915 | -0.0049919
87 | 86 | 0.76523 | 0.48975 | 1.285e-09 | 0 | 0 | 0 | 0 | 0 | 1 | -90 | 90 | -0.035352 | -0.0088688 | 0.035363 | 0.0088755
84 | 85 | 0.64713 | 0.41416 | 1.0867e-09 | 0 | 0 | 0 | 0 | 0 | 1 | -90 | 90 | 0.040725 | 0.010229 | -0.040713 | -0.010222
83 | 82 | 0.49641 | 0.3177 | 8.336e-10 | 0 | 0 | 0 | 0 | 0 | 1 | -90 | 90 | -0.069067 | -0.017351 | 0.069093 | 0.017368
15 | 16 | 0.90639 | 0.58009 | 3.0441e-09 | 0 | 0 | 0 | 0 | 0 | 1 | -90 | 90 | 0.20499 | 0.052271 | -0.20458 | -0.052007
15 | 17 | 0.39228 | 0.25106 | 1.3175e-09 | 0 | 0 | 0 | 0 | 0 | 1 | -90 | 90 | -0.20871 | -0.053202 | 0.20889 | 0.05332
16 | 19 | 2.1377 | 1.3681 | 3.5897e-09 | 0 | 0 | 0 | 0 | 0 | 1 | -90 | 90 | 0.10847 | 0.027554 | -0.1082 | -0.027379
17 | 21 | 1.3226 | 0.84646 | 4.442e-09 | 0 | 0 | 0 | 0 | 0 | 1 | -90 | 90 | -0.20889 | -0.05332 | 0.20952 | 0.053718
19 | 40 | 0.052994 | 0.033916 | 8.8992e-11 | 0 | 0 | 0 | 0 | 0 | 1 | -90 | 90 | 0.1082 | 0.027379 | -0.10819 | -0.027375
21 | 31 | 1.309 | 0.83773 | 4.3962e-09 | 0 | 0 | 0 | 0 | 0 | 1 | -90 | 90 | -0.26338 | -0.067217 | 0.26435 | 0.06784
40 | 39 | 0.96779 | 0.61938 | 1.6252e-09 | 0 | 0 | 0 | 0 | 0 | 1 | -90 | 90 | 0.10244 | 0.025934 | -0.10233 | -0.025863
31 | 26 | 0.57428 | 0.36754 | 9.6438e-10 | 0 | 0 | 0 | 0 | 0 | 1 | -90 | 90 | 0.1049 | 0.026393 | -0.10483 | -0.02635
39 | 24 | 1.9615 | 1.2554 | 3.2939e-09 | 0 | 0 | 0 | 0 | 0 | 1 | -90 | 90 | 0.088757 | 0.022461 | -0.088588 | -0.022353
26 | 28 | 0.08295 | 0.053088 | 1.3929e-10 | 0 | 0 | 0 | 0 | 0 | 1 | -90 | 90 | 0.10483 | 0.02635 | -0.10482 | -0.026344
24 | 41 | 0.50055 | 0.32035 | 8.4055e-10 | 0 | 0 | 0 | 0 | 0 | 1 | -90 | 90 | 0.088588 | 0.022353 | -0.088544 | -0.022325
41 | 80 | 1.5709 | 1.0053 | 2.6379e-09 | 0 | 0 | 0 | 0 | 0 | 1 | -90 | 90 | 0.079857 | 0.020148 | -0.079747 | -0.020078
41 | 49 | 0.71467 | 0.45739 | 1.2001e-09 | 0 | 0 | 0 | 0 | 0 | 1 | -90 | 90 | 0.0086869 | 0.0021773 | -0.0086863 | -0.002177
25 | 81 | 0.17215 | 0.11018 | 2.8909e-10 | 0 | 0 | 0 | 0 | 0 | 1 | -90 | 90 | 0.07657 | 0.019263 | -0.076559 | -0.019256
25 | 80 | 0.74425 | 0.47632 | 1.2498e-09 | 0 | 0 | 0 | 0 | 0 | 1 | -90 | 90 | -0.07657 | -0.019263 | 0.076619 | 0.019294
81 | 82 | 0.78926 | 0.50513 | 1.3254e-09 | 0 | 0 | 0 | 0 | 0 | 1 | -90 | 90 | 0.071297 | 0.017937 | -0.071253 | -0.017909
49 | 48 | 0.43733 | 0.27989 | 7.344e-10 | 0 | 0 | 0 | 0 | 0 | 1 | -90 | 90 | 0.0058466 | 0.0014653 | -0.0058465 | -0.0014652
85 | 86 | 0.87963 | 0.56296 | 1.4771e-09 | 0 | 0 | 0 | 0 | 0 | 1 | -90 | 90 | 0.037756 | 0.0094805 | -0.037742 | -0.0094718
38 | 63 | 0.56297 | 0.3603 | 9.4538e-10 | 0 | 0 | 0 | 0 | 0 | 1 | -90 | 90 | 0.001409 | 0.00035226 | -0.001409 | -0.00035235
38 | 64 | 4.1514 | 2.6569 | 6.9713e-09 | 0 | 0 | 0 | 0 | 0 | 1 | -90 | 90 | -0.001409 | -0.00035226 | 0.0014091 | 0.00035163
63 | 68 | 4.9758 | 3.1845 | 8.3557e-09 | 0 | 0 | 0 | 0 | 0 | 1 | -90 | 90 | 0.001409 | 0.00035235 | -0.0014089 | -0.00035311
44 | 43 | 0.42314 | 0.27081 | 7.1057e-10 | 0 | 0 | 0 | 0 | 0 | 1 | -90 | 90 | 0.017336 | 0.0043455 | -0.017335 | -0.0043447
48 | 50 | 0.37513 | 0.24008 | 6.2994e-10 | 0 | 0 | 0 | 0 | 0 | 1 | -90 | 90 | 0.0026056 | 0.00065299 | -0.0026056 | -0.00065303
43 | 45 | 0.60749 | 0.38879 | 1.0201e-09 | 0 | 0 | 0 | 0 | 0 | 1 | -90 | 90 | 0.00091967 | 0.00023041 | -0.00091967 | -0.0002305
51 | 52 | 1.0174 | 0.65111 | 1.7084e-09 | 0 | 0 | 0 | 0 | 0 | 1 | -90 | 90 | -0.016009 | -0.0040248 | 0.016012 | 0.0040265
51 | 88 | 10.2269 | 6.5452 | 1.7174e-08 | 0 | 0 | 0 | 0 | 0 | 1 | -90 | 90 | 0.014615 | 0.0036753 | -0.01459 | -0.0036613
52 | 53 | 0.65445 | 0.41885 | 1.099e-09 | 0 | 0 | 0 | 0 | 0 | 1 | -90 | 90 | -0.018901 | -0.0047504 | 0.018904 | 0.004752
52 | 54 | 0.59069 | 0.37804 | 9.9193e-10 | 0 | 0 | 0 | 0 | 0 | 1 | -90 | 90 | 0.0028889 | 0.00072394 | -0.0028888 | -0.000724
88 | 75 | 2.68 | 1.7152 | 4.5004e-09 | 0 | 0 | 0 | 0 | 0 | 1 | -90 | 90 | 0.013628 | 0.0034202 | -0.013623 | -0.0034171
53 | 57 | 5.0329 | 3.2211 | 8.4516e-09 | 0 | 0 | 0 | 0 | 0 | 1 | -90 | 90 | -0.020937 | -0.0052617 | 0.020962 | 0.0052767
54 | 60 | 0.31676 | 0.20273 | 5.3193e-10 | 0 | 0 | 0 | 0 | 0 | 1 | -90 | 90 | 0.001504 | 0.0003769 | -0.001504 | -0.00037695
75 | 74 | 6.1756 | 3.9524 | 1.0371e-08 | 0 | 0 | 0 | 0 | 0 | 1 | -90 | 90 | 0.012832 | 0.0032188 | -0.01282 | -0.0032125
74 | 76 | 2.0471 | 1.3101 | 3.4376e-09 | 0 | 0 | 0 | 0 | 0 | 1 | -90 | 90 | 0.0017714 | 0.00044235 | -0.0017714 | -0.00044263
74 | 73 | 2.4205 | 1.5491 | 4.0647e-09 | 0 | 0 | 0 | 0 | 0 | 1 | -90 | 90 | 0.011049 | 0.0027702 | -0.011045 | -0.0027684
57 | 55 | 1.9811 | 1.2679 | 3.3268e-09 | 0 | 0 | 0 | 0 | 0 | 1 | -90 | 90 | 0.0022762 | 0.00057022 | -0.0022761 | -0.00057047
76 | 89 | 8.3395 | 5.3373 | 1.4004e-08 | 0 | 0 | 0 | 0 | 0 | 1 | -90 | 90 | 0.0017714 | 0.00044263 | -0.0017711 | -0.00044377
67 | 72 | 1.29 | 0.82559 | 2.1662e-09 | 0 | 0 | 0 | 0 | 0 | 1 | -90 | 90 | 0.0013432 | 0.00033643 | -0.0013431 | -0.00033662
89 | 91 | 0.93922 | 0.6011 | 1.5772e-09 | 0 | 0 | 0 | 0 | 0 | 1 | -90 | 90 | 0.0017711 | 0.00044377 | -0.001771 | -0.0004439