## bus_data
BUS_I | BUS_TYPE | Pd | Qd | Gs | Bs | area | Vm | Va | baseKV | zone | Vmax | Vmin
1 | 1 | 0.021122 | 0.0052936 | 0 | 0 | 1 | 0.98646 | -0.2607 | 0.4 | 1 | 1.1 | 0.9
3 | 1 | 0 | 0 | 0 | 0 | 1 | 0.98704 | -0.24933 | 0.4 | 1 | 1.1 | 0.9
5 | 1 | 0.023967 | 0.0060066 | 0 | 0 | 1 | 0.98733 | -0.24377 | 0.4 | 1 | 1.1 | 0.9
6 | 1 | 0.023112 | 0.0057924 | 0 | 0 | 1 | 0.98685 | -0.2531 | 0.4 | 1 | 1.1 | 0.9
22 | 1 | 0.073471 | 0.018413 | 0 | 0 | 1 | 0.98952 | -0.20109 | 0.4 | 1 | 1.1 | 0.9
11 | 1 | 0 | 0 | 0 | 0 | 1 | 0.99181 | -0.15679 | 0.4 | 1 | 1.1 | 0.9
7 | 1 | 0.01614 | 0.0040452 | 0 | 0 | 1 | 0.99781 | -0.04176 | 0.4 | 1 | 1.1 | 0.9
8 | 1 | 0.013981 | 0.0035039 | 0 | 0 | 1 | 0.99873 | -0.024284 | 0.4 | 1 | 1.1 | 0.9
9 | 1 | 0 | 0 | 0 | 0 | 1 | 0.99672 | -0.062618 | 0.4 | 1 | 1.1 | 0.9
10 | 1 | 0.09091 | 0.022784 | 0 | 0 | 1 | 0.99965 | -0.0066479 | 0.4 | 1 | 1.1 | 0.9
13 | 3 | 0.015513 | 0.0038879 | 0 | 0 | 1 | 1 | 0 | 0.4 | 1 | 1.1 | 0.9
21 | 1 | 0.024012 | 0.0060181 | 0 | 0 | 1 | 0.99823 | -0.03407 | 0.4 | 1 | 1.1 | 0.9
14 | 1 | 0.0098874 | 0.002478 | 0 | 0 | 1 | 0.99784 | -0.041583 | 0.4 | 1 | 1.1 | 0.9
15 | 1 | 0.012128 | 0.0030396 | 0 | 0 | 1 | 0.99792 | -0.039888 | 0.4 | 1 | 1.1 | 0.9
16 | 1 | 0 | 0 | 0 | 0 | 1 | 0.99816 | -0.035356 | 0.4 | 1 | 1.1 | 0.9
20 | 1 | 0.0098687 | 0.0024733 | 0 | 0 | 1 | 0.99772 | -0.043847 | 0.4 | 1 | 1.1 | 0.9
19 | 1 | 0.022555 | 0.0056529 | 0 | 0 | 1 | 0.9976 | -0.046202 | 0.4 | 1 | 1.1 | 0.9
18 | 1 | 0.010516 | 0.0026357 | 0 | 0 | 1 | 0.99753 | -0.047414 | 0.4 | 1 | 1.1 | 0.9

## generator_data
GEN_BUS | PG | QG | QMAX | QMIN | VG | MBASE | GEN_STATUS | PMAX | PMIN
13 | 0.36898 | 0.093169 | 10 | -10 | 1 | 100 | 1 | 10 | 0

## branch_data
F_BUS | T_BUS | BR_R | BR_X | BR_B | RATE_A | RATE_B | RATE_C | TAP | SHIFT | BR_STATUS | ANGMIN | ANGMAX | P_in | Q_in | P_out | Q_out
1 | 3 | 2.3502 | 1.5041 | 3.9466e-09 | 0 | 0 | 0 | 0 | 0 | 1 | -90 | 90 | -0.021121 | -0.0052936 | 0.021133 | 0.0053005
3 | 5 | 0.54926 | 0.35153 | 9.2235e-10 | 0 | 0 | 0 | 0 | 0 | 1 | -90 | 90 | -0.044249 | -0.011096 | 0.044261 | 0.011103
3 | 6 | 0.71192 | 0.45563 | 1.1955e-09 | 0 | 0 | 0 | 0 | 0 | 1 | -90 | 90 | 0.023116 | 0.005795 | -0.023112 | -0.0057924
5 | 22 | 2.7403 | 1.7538 | 4.6017e-09 | 0 | 0 | 0 | 0 | 0 | 1 | -90 | 90 | -0.068227 | -0.017109 | 0.068366 | 0.017198
22 | 11 | 1.3755 | 0.88034 | 4.6198e-09 | 0 | 0 | 0 | 0 | 0 | 1 | -90 | 90 | -0.14184 | -0.035612 | 0.14214 | 0.035803
11 | 9 | 2.9453 | 1.885 | 9.892e-09 | 0 | 0 | 0 | 0 | 0 | 1 | -90 | 90 | -0.14214 | -0.035803 | 0.14278 | 0.036214
7 | 8 | 0.49465 | 0.31658 | 1.6613e-09 | 0 | 0 | 0 | 0 | 0 | 1 | -90 | 90 | -0.15906 | -0.040351 | 0.1592 | 0.040436
7 | 9 | 0.65629 | 0.42003 | 2.2042e-09 | 0 | 0 | 0 | 0 | 0 | 1 | -90 | 90 | 0.14292 | 0.036305 | -0.14278 | -0.036214
8 | 10 | 0.45938 | 0.294 | 1.5428e-09 | 0 | 0 | 0 | 0 | 0 | 1 | -90 | 90 | -0.17318 | -0.04394 | 0.17333 | 0.044034
10 | 13 | 0.11339 | 0.072568 | 3.8081e-10 | 0 | 0 | 0 | 0 | 0 | 1 | -90 | 90 | -0.26424 | -0.066818 | 0.26432 | 0.066872
13 | 21 | 1.7134 | 1.0966 | 2.8773e-09 | 0 | 0 | 0 | 0 | 0 | 1 | -90 | 90 | 0.089144 | 0.022409 | -0.089 | -0.022317
21 | 16 | 0.088445 | 0.056605 | 1.4852e-10 | 0 | 0 | 0 | 0 | 0 | 1 | -90 | 90 | 0.064987 | 0.016299 | -0.064983 | -0.016296
14 | 15 | 0.76507 | 0.48965 | 1.2848e-09 | 0 | 0 | 0 | 0 | 0 | 1 | -90 | 90 | -0.0098874 | -0.002478 | 0.0098882 | 0.0024784
15 | 16 | 0.91892 | 0.58811 | 1.5431e-09 | 0 | 0 | 0 | 0 | 0 | 1 | -90 | 90 | -0.022016 | -0.005518 | 0.022021 | 0.0055209
16 | 20 | 0.88266 | 0.5649 | 1.4822e-09 | 0 | 0 | 0 | 0 | 0 | 1 | -90 | 90 | 0.042962 | 0.010775 | -0.042945 | -0.010765
20 | 19 | 0.31765 | 0.20329 | 5.3342e-10 | 0 | 0 | 0 | 0 | 0 | 1 | -90 | 90 | 0.033076 | 0.0082912 | -0.033072 | -0.0082889
19 | 18 | 0.51397 | 0.32894 | 8.631e-10 | 0 | 0 | 0 | 0 | 0 | 1 | -90 | 90 | 0.010517 | 0.002636 | -0.010516 | -0.0026357