## bus_data
BUS_I | BUS_TYPE | Pd | Qd | Gs | Bs | area | Vm | Va | baseKV | zone | Vmax | Vmin
1 | 1 | 0.032563 | 0.008161 | 0 | 0 | 1 | 0.9909 | -0.17375 | 0.4 | 1 | 1.1 | 0.9
2 | 1 | 0.029215 | 0.0073218 | 0 | 0 | 1 | 0.99114 | -0.16915 | 0.4 | 1 | 1.1 | 0.9
3 | 1 | 0 | 0 | 0 | 0 | 1 | 0.98912 | -0.208 | 0.4 | 1 | 1.1 | 0.9
4 | 1 | 0 | 0 | 0 | 0 | 1 | 0.99302 | -0.13293 | 0.4 | 1 | 1.1 | 0.9
5 | 1 | 0 | 0 | 0 | 0 | 1 | 0.98844 | -0.22121 | 0.4 | 1 | 1.1 | 0.9
6 | 1 | 0.027109 | 0.0067942 | 0 | 0 | 1 | 0.98858 | -0.21827 | 0.4 | 1 | 1.1 | 0.9
7 | 1 | 0 | 0 | 0 | 0 | 1 | 0.98655 | -0.25795 | 0.4 | 1 | 1.1 | 0.9
26 | 1 | 0.062654 | 0.015703 | 0 | 0 | 1 | 0.99538 | -0.087934 | 0.4 | 1 | 1.1 | 0.9
25 | 1 | 0.045687 | 0.01145 | 0 | 0 | 1 | 0.988 | -0.22966 | 0.4 | 1 | 1.1 | 0.9
32 | 1 | 0.023408 | 0.0058665 | 0 | 0 | 1 | 0.98828 | -0.22405 | 0.4 | 1 | 1.1 | 0.9
37 | 1 | 0 | 0 | 0 | 0 | 1 | 0.9863 | -0.26272 | 0.4 | 1 | 1.1 | 0.9
40 | 1 | 0.030019 | 0.0075234 | 0 | 0 | 1 | 0.98604 | -0.2679 | 0.4 | 1 | 1.1 | 0.9
8 | 1 | 0 | 0 | 0 | 0 | 1 | 0.9856 | -0.27545 | 0.4 | 1 | 1.1 | 0.9
11 | 1 | 0 | 0 | 0 | 0 | 1 | 0.97495 | -0.48242 | 0.4 | 1 | 1.1 | 0.9
34 | 1 | 0.043768 | 0.010969 | 0 | 0 | 1 | 0.9724 | -0.53257 | 0.4 | 1 | 1.1 | 0.9
12 | 1 | 0 | 0 | 0 | 0 | 1 | 0.98263 | -0.33353 | 0.4 | 1 | 1.1 | 0.9
13 | 1 | 0 | 0 | 0 | 0 | 1 | 0.98121 | -0.36128 | 0.4 | 1 | 1.1 | 0.9
59 | 1 | 0.056173 | 0.014078 | 0 | 0 | 1 | 0.98382 | -0.31038 | 0.4 | 1 | 1.1 | 0.9
30 | 1 | 0.02474 | 0.0062004 | 0 | 0 | 1 | 0.98041 | -0.37697 | 0.4 | 1 | 1.1 | 0.9
14 | 1 | 0 | 0 | 0 | 0 | 1 | 0.97731 | -0.43727 | 0.4 | 1 | 1.1 | 0.9
45 | 1 | 0 | 0 | 0 | 0 | 1 | 0.97741 | -0.43532 | 0.4 | 1 | 1.1 | 0.9
42 | 1 | 0.0041678 | 0.0010445 | 0 | 0 | 1 | 0.97726 | -0.43822 | 0.4 | 1 | 1.1 | 0.9
15 | 1 | 0 | 0 | 0 | 0 | 1 | 0.98031 | -0.37898 | 0.4 | 1 | 1.1 | 0.9
31 | 1 | 0.022937 | 0.0057487 | 0 | 0 | 1 | 0.97986 | -0.38774 | 0.4 | 1 | 1.1 | 0.9
16 | 1 | 0 | 0 | 0 | 0 | 1 | 0.97953 | -0.39418 | 0.4 | 1 | 1.1 | 0.9
21 | 1 | 0 | 0 | 0 | 0 | 1 | 0.97961 | -0.3927 | 0.4 | 1 | 1.1 | 0.9
57 | 1 | 0.0077151 | 0.0019336 | 0 | 0 | 1 | 0.97951 | -0.39462 | 0.4 | 1 | 1.1 | 0.9
17 | 1 | 0 | 0 | 0 | 0 | 1 | 0.98349 | -0.31635 | 0.4 | 1 | 1.1 | 0.9
19 | 1 | 0 | 0 | 0 | 0 | 1 | 0.98949 | -0.20053 | 0.4 | 1 | 1.1 | 0.9
46 | 1 | 0.0090664 | 0.0022722 | 0 | 0 | 1 | 0.98233 | -0.33904 | 0.4 | 1 | 1.1 | 0.9
18 | 1 | 0 | 0 | 0 | 0 | 1 | 0.99658 | -0.064879 | 0.4 | 1 | 1.1 | 0.9
22 | 1 | 0 | 0 | 0 | 0 | 1 | 0.99325 | -0.12835 | 0.4 | 1 | 1.1 | 0.9
29 | 1 | 0.0075877 | 0.0019017 | 0 | 0 | 1 | 0.99917 | -0.015642 | 0.4 | 1 | 1.1 | 0.9
58 | 1 | 0.0087344 | 0.0021891 | 0 | 0 | 1 | 0.9859 | -0.26989 | 0.4 | 1 | 1.1 | 0.9
52 | 1 | 0.026914 | 0.0067454 | 0 | 0 | 1 | 0.99197 | -0.15319 | 0.4 | 1 | 1.1 | 0.9
23 | 1 | 0 | 0 | 0 | 0 | 1 | 0.98547 | -0.27887 | 0.4 | 1 | 1.1 | 0.9
36 | 1 | 0 | 0 | 0 | 0 | 1 | 0.98555 | -0.27732 | 0.4 | 1 | 1.1 | 0.9
41 | 1 | 0.0085359 | 0.0021393 | 0 | 0 | 1 | 0.9854 | -0.2803 | 0.4 | 1 | 1.1 | 0.9
27 | 1 | 0 | 0 | 0 | 0 | 1 | 0.99876 | -0.02342 | 0.4 | 1 | 1.1 | 0.9
28 | 3 | 0 | 0 | 0 | 0 | 1 | 1 | 0 | 0.4 | 1 | 1.1 | 0.9
24 | 1 | 0.022352 | 0.005602 | 0 | 0 | 1 | 0.98765 | -0.23659 | 0.4 | 1 | 1.1 | 0.9
39 | 1 | 0 | 0 | 0 | 0 | 1 | 0.98623 | -0.26414 | 0.4 | 1 | 1.1 | 0.9
35 | 1 | 0.0090869 | 0.0022774 | 0 | 0 | 1 | 0.98595 | -0.26949 | 0.4 | 1 | 1.1 | 0.9
33 | 1 | 0.041014 | 0.010279 | 0 | 0 | 1 | 0.97183 | -0.54397 | 0.4 | 1 | 1.1 | 0.9
61 | 1 | 0.0024717 | 0.00061947 | 0 | 0 | 1 | 0.9774 | -0.4355 | 0.4 | 1 | 1.1 | 0.9
53 | 1 | 0 | 0 | 0 | 0 | 1 | 0.9775 | -0.43363 | 0.4 | 1 | 1.1 | 0.9
47 | 1 | 0 | 0 | 0 | 0 | 1 | 0.98054 | -0.37392 | 0.4 | 1 | 1.1 | 0.9
51 | 1 | 0.02428 | 0.0060851 | 0 | 0 | 1 | 0.99071 | -0.17753 | 0.4 | 1 | 1.1 | 0.9
60 | 1 | 0.0017173 | 0.00043039 | 0 | 0 | 1 | 0.9862 | -0.26473 | 0.4 | 1 | 1.1 | 0.9
43 | 1 | 0.0021157 | 0.00053025 | 0 | 0 | 1 | 0.97741 | -0.43539 | 0.4 | 1 | 1.1 | 0.9
44 | 1 | 0 | 0 | 0 | 0 | 1 | 0.97744 | -0.43466 | 0.4 | 1 | 1.1 | 0.9
54 | 1 | 0.0097816 | 0.0024515 | 0 | 0 | 1 | 0.97732 | -0.43713 | 0.4 | 1 | 1.1 | 0.9
48 | 1 | 0.0090709 | 0.0022734 | 0 | 0 | 1 | 0.97849 | -0.41408 | 0.4 | 1 | 1.1 | 0.9
56 | 1 | 0.0063217 | 0.0015844 | 0 | 0 | 1 | 0.97804 | -0.42299 | 0.4 | 1 | 1.1 | 0.9
55 | 1 | 0.003304 | 0.00082806 | 0 | 0 | 1 | 0.97801 | -0.42348 | 0.4 | 1 | 1.1 | 0.9

## generator_data
GEN_BUS | PG | QG | QMAX | QMIN | VG | MBASE | GEN_STATUS | PMAX | PMIN
28 | 0.61079 | 0.15628 | 10 | -10 | 1 | 100 | 1 | 10 | 0

## branch_data
F_BUS | T_BUS | BR_R | BR_X | BR_B | RATE_A | RATE_B | RATE_C | TAP | SHIFT | BR_STATUS | ANGMIN | ANGMAX | P_in | Q_in | P_out | Q_out
1 | 2 | 0.070928 | 0.045394 | 3.5732e-10 | 0 | 0 | 0 | 0 | 0 | 1 | -90 | 90 | -0.28729 | -0.072785 | 0.28735 | 0.072825
1 | 3 | 0.59554 | 0.38114 | 3.0002e-09 | 0 | 0 | 0 | 0 | 0 | 1 | -90 | 90 | 0.25473 | 0.064624 | -0.25431 | -0.064356
2 | 4 | 0.50804 | 0.32514 | 2.5594e-09 | 0 | 0 | 0 | 0 | 0 | 1 | -90 | 90 | -0.31657 | -0.080147 | 0.31712 | 0.0805
3 | 5 | 0.85094 | 0.5446 | 1.429e-09 | 0 | 0 | 0 | 0 | 0 | 1 | -90 | 90 | 0.068117 | 0.017101 | -0.068074 | -0.017074
3 | 6 | 0.33257 | 0.21285 | 1.6754e-09 | 0 | 0 | 0 | 0 | 0 | 1 | -90 | 90 | 0.13669 | 0.034793 | -0.13662 | -0.03475
3 | 7 | 4.4258 | 2.8325 | 7.4322e-09 | 0 | 0 | 0 | 0 | 0 | 1 | -90 | 90 | 0.049506 | 0.012461 | -0.049388 | -0.012387
4 | 26 | 0.63392 | 0.40571 | 3.1936e-09 | 0 | 0 | 0 | 0 | 0 | 1 | -90 | 90 | -0.31712 | -0.0805 | 0.31781 | 0.08094
5 | 25 | 0.54347 | 0.34782 | 9.1264e-10 | 0 | 0 | 0 | 0 | 0 | 1 | -90 | 90 | 0.068074 | 0.017074 | -0.068046 | -0.017057
6 | 32 | 0.23405 | 0.14979 | 1.1791e-09 | 0 | 0 | 0 | 0 | 0 | 1 | -90 | 90 | 0.10951 | 0.027956 | -0.10948 | -0.027937
7 | 37 | 1.0745 | 0.6877 | 1.8044e-09 | 0 | 0 | 0 | 0 | 0 | 1 | -90 | 90 | 0.019355 | 0.0048543 | -0.01935 | -0.0048516
7 | 40 | 1.4444 | 0.9244 | 2.4255e-09 | 0 | 0 | 0 | 0 | 0 | 1 | -90 | 90 | 0.030033 | 0.0075323 | -0.030019 | -0.0075234
26 | 27 | 0.76225 | 0.48784 | 3.8401e-09 | 0 | 0 | 0 | 0 | 0 | 1 | -90 | 90 | -0.38046 | -0.096643 | 0.38165 | 0.097401
25 | 24 | 1.3553 | 0.86741 | 2.276e-09 | 0 | 0 | 0 | 0 | 0 | 1 | -90 | 90 | 0.02236 | 0.0056065 | -0.022352 | -0.005602
32 | 8 | 2.6464 | 1.6937 | 1.3332e-08 | 0 | 0 | 0 | 0 | 0 | 1 | -90 | 90 | 0.086072 | 0.02207 | -0.085858 | -0.021934
37 | 39 | 3.5945 | 2.3005 | 6.0361e-09 | 0 | 0 | 0 | 0 | 0 | 1 | -90 | 90 | 0.0017174 | 0.00042966 | -0.0017173 | -0.00043018
37 | 35 | 1.6749 | 1.0719 | 2.8126e-09 | 0 | 0 | 0 | 0 | 0 | 1 | -90 | 90 | 0.017633 | 0.004422 | -0.017627 | -0.0044186
8 | 11 | 10.5145 | 6.7293 | 1.7657e-08 | 0 | 0 | 0 | 0 | 0 | 1 | -90 | 90 | 0.085858 | 0.021934 | -0.085008 | -0.021392
11 | 34 | 2.5135 | 1.6086 | 4.2209e-09 | 0 | 0 | 0 | 0 | 0 | 1 | -90 | 90 | 0.085008 | 0.021392 | -0.084805 | -0.021263
34 | 33 | 1.1774 | 0.75356 | 1.9772e-09 | 0 | 0 | 0 | 0 | 0 | 1 | -90 | 90 | 0.041036 | 0.010293 | -0.041014 | -0.010279
12 | 13 | 2.1649 | 1.3855 | 3.6354e-09 | 0 | 0 | 0 | 0 | 0 | 1 | -90 | 90 | 0.055526 | 0.013967 | -0.055452 | -0.01392
12 | 59 | 1.8107 | 1.1589 | 3.0407e-09 | 0 | 0 | 0 | 0 | 0 | 1 | -90 | 90 | -0.055526 | -0.013967 | 0.055587 | 0.014006
13 | 30 | 1.2211 | 0.78153 | 2.0506e-09 | 0 | 0 | 0 | 0 | 0 | 1 | -90 | 90 | 0.055452 | 0.01392 | -0.055411 | -0.013893
59 | 58 | 1.5779 | 1.0098 | 2.6497e-09 | 0 | 0 | 0 | 0 | 0 | 1 | -90 | 90 | -0.11176 | -0.028084 | 0.11198 | 0.028222
30 | 15 | 0.28323 | 0.18127 | 4.7562e-10 | 0 | 0 | 0 | 0 | 0 | 1 | -90 | 90 | 0.030671 | 0.0076931 | -0.030668 | -0.0076912
14 | 45 | 2.0041 | 1.2826 | 3.3654e-09 | 0 | 0 | 0 | 0 | 0 | 1 | -90 | 90 | -0.0041679 | -0.0010445 | 0.0041683 | 0.0010444
14 | 42 | 0.97499 | 0.624 | 1.6373e-09 | 0 | 0 | 0 | 0 | 0 | 1 | -90 | 90 | 0.0041679 | 0.0010445 | -0.0041678 | -0.0010445
45 | 61 | 0.31734 | 0.2031 | 5.3291e-10 | 0 | 0 | 0 | 0 | 0 | 1 | -90 | 90 | 0.0024717 | 0.00061943 | -0.0024717 | -0.00061947
45 | 53 | 1.0893 | 0.69715 | 1.8292e-09 | 0 | 0 | 0 | 0 | 0 | 1 | -90 | 90 | -0.00664 | -0.0016639 | 0.0066406 | 0.001664
15 | 31 | 1.23 | 0.78721 | 2.0655e-09 | 0 | 0 | 0 | 0 | 0 | 1 | -90 | 90 | 0.030668 | 0.0076912 | -0.030655 | -0.0076832
31 | 21 | 2.7649 | 1.7695 | 4.643e-09 | 0 | 0 | 0 | 0 | 0 | 1 | -90 | 90 | 0.0077176 | 0.0019346 | -0.0077158 | -0.0019339
16 | 21 | 0.82437 | 0.5276 | 1.3843e-09 | 0 | 0 | 0 | 0 | 0 | 1 | -90 | 90 | -0.0077153 | -0.0019337 | 0.0077158 | 0.0019339
16 | 57 | 0.24818 | 0.15884 | 4.1676e-10 | 0 | 0 | 0 | 0 | 0 | 1 | -90 | 90 | 0.0077153 | 0.0019337 | -0.0077151 | -0.0019336
17 | 19 | 10.9072 | 6.9806 | 3.6632e-08 | 0 | 0 | 0 | 0 | 0 | 1 | -90 | 90 | -0.046508 | -0.011733 | 0.046768 | 0.011895
17 | 46 | 2.1222 | 1.3582 | 3.5638e-09 | 0 | 0 | 0 | 0 | 0 | 1 | -90 | 90 | 0.046508 | 0.011733 | -0.046458 | -0.011701
19 | 22 | 1.9085 | 1.2215 | 9.6148e-09 | 0 | 0 | 0 | 0 | 0 | 1 | -90 | 90 | -0.16788 | -0.042563 | 0.16847 | 0.042937
19 | 58 | 2.5209 | 1.6134 | 4.2333e-09 | 0 | 0 | 0 | 0 | 0 | 1 | -90 | 90 | 0.12111 | 0.030668 | -0.12071 | -0.030411
46 | 47 | 4.044 | 2.5882 | 6.791e-09 | 0 | 0 | 0 | 0 | 0 | 1 | -90 | 90 | 0.037392 | 0.0094287 | -0.037329 | -0.0093895
18 | 22 | 1.2928 | 0.82736 | 6.5126e-09 | 0 | 0 | 0 | 0 | 0 | 1 | -90 | 90 | 0.22042 | 0.056253 | -0.21975 | -0.055823
18 | 29 | 1.0089 | 0.64568 | 5.0825e-09 | 0 | 0 | 0 | 0 | 0 | 1 | -90 | 90 | -0.22042 | -0.056253 | 0.22095 | 0.056589
22 | 52 | 2.1427 | 1.3714 | 3.5982e-09 | 0 | 0 | 0 | 0 | 0 | 1 | -90 | 90 | 0.051283 | 0.012886 | -0.051222 | -0.012848
29 | 28 | 0.31077 | 0.19889 | 1.5656e-09 | 0 | 0 | 0 | 0 | 0 | 1 | -90 | 90 | -0.22854 | -0.058491 | 0.22871 | 0.058602
52 | 51 | 4.4159 | 2.8262 | 7.4155e-09 | 0 | 0 | 0 | 0 | 0 | 1 | -90 | 90 | 0.024308 | 0.0061024 | -0.02428 | -0.0060851
23 | 36 | 0.79312 | 0.5076 | 1.3319e-09 | 0 | 0 | 0 | 0 | 0 | 1 | -90 | 90 | -0.0085364 | -0.0021395 | 0.0085371 | 0.0021398
23 | 41 | 0.72692 | 0.46523 | 1.2207e-09 | 0 | 0 | 0 | 0 | 0 | 1 | -90 | 90 | 0.0085364 | 0.0021395 | -0.0085359 | -0.0021393
36 | 35 | 3.992 | 2.5549 | 6.7036e-09 | 0 | 0 | 0 | 0 | 0 | 1 | -90 | 90 | -0.0085371 | -0.0021398 | 0.0085403 | 0.0021412
27 | 28 | 0.27799 | 0.17792 | 1.4005e-09 | 0 | 0 | 0 | 0 | 0 | 1 | -90 | 90 | -0.38165 | -0.097401 | 0.38208 | 0.097678
39 | 60 | 1.4931 | 0.9556 | 2.5074e-09 | 0 | 0 | 0 | 0 | 0 | 1 | -90 | 90 | 0.0017173 | 0.00043018 | -0.0017173 | -0.00043039
53 | 48 | 4.5206 | 2.8932 | 7.5914e-09 | 0 | 0 | 0 | 0 | 0 | 1 | -90 | 90 | -0.01854 | -0.0046465 | 0.018557 | 0.0046568
53 | 44 | 0.37188 | 0.238 | 6.2448e-10 | 0 | 0 | 0 | 0 | 0 | 1 | -90 | 90 | 0.011899 | 0.0029824 | -0.011899 | -0.0029821
47 | 48 | 4.6372 | 2.9678 | 7.7872e-09 | 0 | 0 | 0 | 0 | 0 | 1 | -90 | 90 | 0.037329 | 0.0093895 | -0.037258 | -0.0093445
43 | 44 | 1.4774 | 0.94552 | 2.4809e-09 | 0 | 0 | 0 | 0 | 0 | 1 | -90 | 90 | -0.0021157 | -0.00053025 | 0.0021158 | 0.00053006
44 | 54 | 1.0792 | 0.6907 | 1.8123e-09 | 0 | 0 | 0 | 0 | 0 | 1 | -90 | 90 | 0.0097828 | 0.0024521 | -0.0097816 | -0.0024515
48 | 56 | 3.9707 | 2.5412 | 6.6678e-09 | 0 | 0 | 0 | 0 | 0 | 1 | -90 | 90 | 0.0096299 | 0.0024144 | -0.0096258 | -0.0024124
56 | 55 | 0.63916 | 0.40906 | 1.0733e-09 | 0 | 0 | 0 | 0 | 0 | 1 | -90 | 90 | 0.0033041 | 0.000828 | -0.003304 | -0.00082806