## bus_data
BUS_I | BUS_TYPE | Pd | Qd | Gs | Bs | area | Vm | Va | baseKV | zone | Vmax | Vmin
1 | 1 | 0.021815 | 0.0054674 | 0 | 0 | 1 | 0.99553 | -0.085946 | 0.4 | 1 | 1.1 | 0.9
2 | 1 | 0.059942 | 0.015023 | 0 | 0 | 1 | 0.99507 | -0.094738 | 0.4 | 1 | 1.1 | 0.9
3 | 1 | 0 | 0 | 0 | 0 | 1 | 0.99764 | -0.045244 | 0.4 | 1 | 1.1 | 0.9
4 | 1 | 0.02065 | 0.0051754 | 0 | 0 | 1 | 0.99443 | -0.10713 | 0.4 | 1 | 1.1 | 0.9
5 | 1 | 0.049307 | 0.012358 | 0 | 0 | 1 | 0.99866 | -0.025613 | 0.4 | 1 | 1.1 | 0.9
6 | 1 | 0 | 0 | 0 | 0 | 1 | 0.99697 | -0.058111 | 0.4 | 1 | 1.1 | 0.9
18 | 1 | 0.030177 | 0.0075631 | 0 | 0 | 1 | 0.99424 | -0.11089 | 0.4 | 1 | 1.1 | 0.9
11 | 3 | 0 | 0 | 0 | 0 | 1 | 1 | 0 | 0.4 | 1 | 1.1 | 0.9
25 | 1 | 0.01612 | 0.0040402 | 0 | 0 | 1 | 0.99634 | -0.07032 | 0.4 | 1 | 1.1 | 0.9
9 | 1 | 0 | 0 | 0 | 0 | 1 | 0.98325 | -0.32171 | 0.4 | 1 | 1.1 | 0.9
10 | 1 | 0 | 0 | 0 | 0 | 1 | 0.9885 | -0.21977 | 0.4 | 1 | 1.1 | 0.9
27 | 1 | 0.099902 | 0.025038 | 0 | 0 | 1 | 0.98092 | -0.36709 | 0.4 | 1 | 1.1 | 0.9
16 | 1 | 0 | 0 | 0 | 0 | 1 | 0.99811 | -0.036084 | 0.4 | 1 | 1.1 | 0.9
26 | 1 | 0.031497 | 0.0078939 | 0 | 0 | 1 | 0.98802 | -0.22924 | 0.4 | 1 | 1.1 | 0.9
12 | 1 | 0 | 0 | 0 | 0 | 1 | 0.99821 | -0.034344 | 0.4 | 1 | 1.1 | 0.9
19 | 1 | 0.028125 | 0.0070488 | 0 | 0 | 1 | 0.9982 | -0.03448 | 0.4 | 1 | 1.1 | 0.9
13 | 1 | 0 | 0 | 0 | 0 | 1 | 0.99765 | -0.04494 | 0.4 | 1 | 1.1 | 0.9
35 | 1 | 0.04286 | 0.010742 | 0 | 0 | 1 | 0.99744 | -0.048992 | 0.4 | 1 | 1.1 | 0.9
14 | 1 | 0 | 0 | 0 | 0 | 1 | 0.99683 | -0.060733 | 0.4 | 1 | 1.1 | 0.9
28 | 1 | 0.048288 | 0.012102 | 0 | 0 | 1 | 0.99594 | -0.077905 | 0.4 | 1 | 1.1 | 0.9
34 | 1 | 0.048822 | 0.012236 | 0 | 0 | 1 | 0.99686 | -0.060044 | 0.4 | 1 | 1.1 | 0.9
22 | 1 | 0 | 0 | 0 | 0 | 1 | 0.99591 | -0.078638 | 0.4 | 1 | 1.1 | 0.9
24 | 1 | 0.041709 | 0.010453 | 0 | 0 | 1 | 0.99511 | -0.094122 | 0.4 | 1 | 1.1 | 0.9
21 | 1 | 0.017195 | 0.0043095 | 0 | 0 | 1 | 0.99594 | -0.078074 | 0.4 | 1 | 1.1 | 0.9
20 | 1 | 0.020324 | 0.0050937 | 0 | 0 | 1 | 0.99688 | -0.059934 | 0.4 | 1 | 1.1 | 0.9
33 | 1 | 0 | 0 | 0 | 0 | 1 | 0.99643 | -0.06841 | 0.4 | 1 | 1.1 | 0.9
29 | 1 | 0.022618 | 0.0056685 | 0 | 0 | 1 | 0.99597 | -0.077324 | 0.4 | 1 | 1.1 | 0.9
31 | 1 | 0 | 0 | 0 | 0 | 1 | 0.99616 | -0.073671 | 0.4 | 1 | 1.1 | 0.9

## generator_data
GEN_BUS | PG | QG | QMAX | QMIN | VG | MBASE | GEN_STATUS | PMAX | PMIN
11 | 0.60308 | 0.15259 | 10 | -10 | 1 | 100 | 1 | 10 | 0

## branch_data
F_BUS | T_BUS | BR_R | BR_X | BR_B | RATE_A | RATE_B | RATE_C | TAP | SHIFT | BR_STATUS | ANGMIN | ANGMAX | P_in | Q_in | P_out | Q_out
1 | 2 | 0.35245 | 0.22557 | 5.9186e-10 | 0 | 0 | 0 | 0 | 0 | 1 | -90 | 90 | 0.11085 | 0.027813 | -0.1108 | -0.027784
1 | 3 | 1.3666 | 0.87464 | 2.2949e-09 | 0 | 0 | 0 | 0 | 0 | 1 | -90 | 90 | -0.13267 | -0.033281 | 0.13292 | 0.033446
2 | 4 | 1.0817 | 0.69232 | 1.8165e-09 | 0 | 0 | 0 | 0 | 0 | 1 | -90 | 90 | 0.050863 | 0.012761 | -0.050833 | -0.012742
3 | 5 | 0.58954 | 0.37731 | 1.98e-09 | 0 | 0 | 0 | 0 | 0 | 1 | -90 | 90 | -0.14906 | -0.037497 | 0.1492 | 0.037586
3 | 6 | 3.558 | 2.2771 | 5.9748e-09 | 0 | 0 | 0 | 0 | 0 | 1 | -90 | 90 | 0.01614 | 0.0040513 | -0.01613 | -0.0040456
4 | 18 | 0.55173 | 0.35311 | 9.265e-10 | 0 | 0 | 0 | 0 | 0 | 1 | -90 | 90 | 0.030183 | 0.0075665 | -0.030177 | -0.0075631
5 | 11 | 0.57901 | 0.37057 | 2.9169e-09 | 0 | 0 | 0 | 0 | 0 | 1 | -90 | 90 | -0.19851 | -0.049944 | 0.19875 | 0.050099
6 | 25 | 3.3718 | 2.158 | 5.6622e-09 | 0 | 0 | 0 | 0 | 0 | 1 | -90 | 90 | 0.01613 | 0.0040456 | -0.01612 | -0.0040402
11 | 16 | 0.5491 | 0.35143 | 2.7663e-09 | 0 | 0 | 0 | 0 | 0 | 1 | -90 | 90 | 0.29662 | 0.075361 | -0.29611 | -0.075032
11 | 12 | 1.4314 | 0.91608 | 2.4037e-09 | 0 | 0 | 0 | 0 | 0 | 1 | -90 | 90 | 0.10771 | 0.027133 | -0.10753 | -0.02702
9 | 10 | 4.4455 | 2.8451 | 7.4651e-09 | 0 | 0 | 0 | 0 | 0 | 1 | -90 | 90 | -0.10012 | -0.025176 | 0.10061 | 0.025489
9 | 27 | 1.9636 | 1.2567 | 3.2974e-09 | 0 | 0 | 0 | 0 | 0 | 1 | -90 | 90 | 0.10012 | 0.025176 | -0.099901 | -0.025038
10 | 16 | 6.1822 | 3.9566 | 1.0382e-08 | 0 | 0 | 0 | 0 | 0 | 1 | -90 | 90 | -0.13212 | -0.033391 | 0.13329 | 0.034142
10 | 26 | 1.3159 | 0.84215 | 2.2097e-09 | 0 | 0 | 0 | 0 | 0 | 1 | -90 | 90 | 0.031511 | 0.0079028 | -0.031497 | -0.0078939
16 | 34 | 1.4957 | 0.95728 | 2.5118e-09 | 0 | 0 | 0 | 0 | 0 | 1 | -90 | 90 | 0.07154 | 0.017968 | -0.071458 | -0.017916
16 | 13 | 0.43367 | 0.27755 | 7.2825e-10 | 0 | 0 | 0 | 0 | 0 | 1 | -90 | 90 | 0.091272 | 0.022922 | -0.091233 | -0.022897
12 | 19 | 0.0056486 | 0.0036151 | 9.4856e-12 | 0 | 0 | 0 | 0 | 0 | 1 | -90 | 90 | 0.10753 | 0.02702 | -0.10753 | -0.027019
19 | 20 | 1.433 | 0.91712 | 2.4064e-09 | 0 | 0 | 0 | 0 | 0 | 1 | -90 | 90 | 0.079408 | 0.019971 | -0.079311 | -0.019909
13 | 35 | 0.42164 | 0.26985 | 7.0805e-10 | 0 | 0 | 0 | 0 | 0 | 1 | -90 | 90 | 0.042869 | 0.010747 | -0.04286 | -0.010742
13 | 14 | 1.4578 | 0.93301 | 2.4481e-09 | 0 | 0 | 0 | 0 | 0 | 1 | -90 | 90 | 0.048364 | 0.01215 | -0.048328 | -0.012127
14 | 28 | 1.5825 | 1.0128 | 2.6574e-09 | 0 | 0 | 0 | 0 | 0 | 1 | -90 | 90 | 0.048328 | 0.012127 | -0.048288 | -0.012102
34 | 33 | 1.6469 | 1.054 | 2.7656e-09 | 0 | 0 | 0 | 0 | 0 | 1 | -90 | 90 | 0.022636 | 0.0056798 | -0.022627 | -0.0056743
22 | 24 | 1.6492 | 1.0555 | 2.7695e-09 | 0 | 0 | 0 | 0 | 0 | 1 | -90 | 90 | 0.04174 | 0.010473 | -0.041709 | -0.010453
22 | 21 | 0.060056 | 0.038436 | 1.0085e-10 | 0 | 0 | 0 | 0 | 0 | 1 | -90 | 90 | -0.04174 | -0.010473 | 0.041741 | 0.010473
21 | 20 | 1.3705 | 0.8771 | 2.3014e-09 | 0 | 0 | 0 | 0 | 0 | 1 | -90 | 90 | -0.058936 | -0.014783 | 0.058987 | 0.014815
33 | 31 | 1.0348 | 0.66225 | 1.7377e-09 | 0 | 0 | 0 | 0 | 0 | 1 | -90 | 90 | 0.022627 | 0.0056743 | -0.022621 | -0.0056709
29 | 31 | 0.71834 | 0.45974 | 1.2063e-09 | 0 | 0 | 0 | 0 | 0 | 1 | -90 | 90 | -0.022618 | -0.0056685 | 0.022621 | 0.0056709