## bus_data
BUS_I | BUS_TYPE | Pd | Qd | Gs | Bs | area | Vm | Va | baseKV | zone | Vmax | Vmin
1 | 1 | 0.014054 | 0.0035224 | 0 | 0 | 1 | 0.99803 | -0.037726 | 0.4 | 1 | 1.1 | 0.9
2 | 3 | 0.015036 | 0.0037685 | 0 | 0 | 1 | 1 | 0 | 0.4 | 1 | 1.1 | 0.9
3 | 1 | 0 | 0 | 0 | 0 | 1 | 0.99672 | -0.062902 | 0.4 | 1 | 1.1 | 0.9
4 | 1 | 0 | 0 | 0 | 0 | 1 | 0.99992 | -0.0015266 | 0.4 | 1 | 1.1 | 0.9
5 | 1 | 0.020278 | 0.0050821 | 0 | 0 | 1 | 0.99454 | -0.10489 | 0.4 | 1 | 1.1 | 0.9
15 | 1 | 0 | 0 | 0 | 0 | 1 | 0.99747 | -0.048566 | 0.4 | 1 | 1.1 | 0.9
14 | 1 | 0 | 0 | 0 | 0 | 1 | 0.99797 | -0.038894 | 0.4 | 1 | 1.1 | 0.9
16 | 1 | 0.036744 | 0.0092088 | 0 | 0 | 1 | 0.9938 | -0.11913 | 0.4 | 1 | 1.1 | 0.9
7 | 1 | 0 | 0 | 0 | 0 | 1 | 0.99196 | -0.15466 | 0.4 | 1 | 1.1 | 0.9
10 | 1 | 0 | 0 | 0 | 0 | 1 | 0.99262 | -0.14182 | 0.4 | 1 | 1.1 | 0.9
23 | 1 | 0.011917 | 0.0029868 | 0 | 0 | 1 | 0.99159 | -0.16173 | 0.4 | 1 | 1.1 | 0.9
30 | 1 | 0.048115 | 0.012059 | 0 | 0 | 1 | 0.9962 | -0.073058 | 0.4 | 1 | 1.1 | 0.9
29 | 1 | 0.021948 | 0.0055006 | 0 | 0 | 1 | 0.99728 | -0.052296 | 0.4 | 1 | 1.1 | 0.9
34 | 1 | 0.071323 | 0.017875 | 0 | 0 | 1 | 0.99571 | -0.082193 | 0.4 | 1 | 1.1 | 0.9
11 | 1 | 0 | 0 | 0 | 0 | 1 | 0.99585 | -0.079524 | 0.4 | 1 | 1.1 | 0.9
17 | 1 | 0 | 0 | 0 | 0 | 1 | 0.99349 | -0.12525 | 0.4 | 1 | 1.1 | 0.9
33 | 1 | 0.050239 | 0.012591 | 0 | 0 | 1 | 0.99196 | -0.15461 | 0.4 | 1 | 1.1 | 0.9
12 | 1 | 0 | 0 | 0 | 0 | 1 | 0.99244 | -0.14537 | 0.4 | 1 | 1.1 | 0.9
9 | 1 | 0.022136 | 0.0055477 | 0 | 0 | 1 | 0.99428 | -0.10974 | 0.4 | 1 | 1.1 | 0.9
22 | 1 | 0.011922 | 0.0029879 | 0 | 0 | 1 | 0.99141 | -0.16533 | 0.4 | 1 | 1.1 | 0.9
13 | 1 | 0 | 0 | 0 | 0 | 1 | 0.9957 | -0.082419 | 0.4 | 1 | 1.1 | 0.9
32 | 1 | 0.047264 | 0.011846 | 0 | 0 | 1 | 0.99516 | -0.092814 | 0.4 | 1 | 1.1 | 0.9
27 | 1 | 0 | 0 | 0 | 0 | 1 | 0.99494 | -0.096885 | 0.4 | 1 | 1.1 | 0.9
28 | 1 | 0 | 0 | 0 | 0 | 1 | 0.99528 | -0.090392 | 0.4 | 1 | 1.1 | 0.9
26 | 1 | 0 | 0 | 0 | 0 | 1 | 0.98486 | -0.29148 | 0.4 | 1 | 1.1 | 0.9
18 | 1 | 0.012786 | 0.0032045 | 0 | 0 | 1 | 0.99321 | -0.13061 | 0.4 | 1 | 1.1 | 0.9
19 | 1 | 0.0067032 | 0.00168 | 0 | 0 | 1 | 0.99294 | -0.13586 | 0.4 | 1 | 1.1 | 0.9
20 | 1 | 0.01576 | 0.0039498 | 0 | 0 | 1 | 0.99273 | -0.13987 | 0.4 | 1 | 1.1 | 0.9
24 | 1 | 0.027235 | 0.0068257 | 0 | 0 | 1 | 0.98453 | -0.29794 | 0.4 | 1 | 1.1 | 0.9

## generator_data
GEN_BUS | PG | QG | QMAX | QMIN | VG | MBASE | GEN_STATUS | PMAX | PMIN
2 | 0.43581 | 0.11013 | 10 | -10 | 1 | 100 | 1 | 10 | 0

## branch_data
F_BUS | T_BUS | BR_R | BR_X | BR_B | RATE_A | RATE_B | RATE_C | TAP | SHIFT | BR_STATUS | ANGMIN | ANGMAX | P_in | Q_in | P_out | Q_out
1 | 2 | 1.5872 | 1.0158 | 2.6654e-09 | 0 | 0 | 0 | 0 | 0 | 1 | -90 | 90 | -0.1067 | -0.026885 | 0.10689 | 0.027008
1 | 3 | 1.2165 | 0.77857 | 2.0429e-09 | 0 | 0 | 0 | 0 | 0 | 1 | -90 | 90 | 0.092644 | 0.023363 | -0.092533 | -0.023292
2 | 4 | 0.021922 | 0.01403 | 1.1044e-10 | 0 | 0 | 0 | 0 | 0 | 1 | -90 | 90 | 0.31388 | 0.07935 | -0.31386 | -0.079336
3 | 5 | 2.0217 | 1.2939 | 3.395e-09 | 0 | 0 | 0 | 0 | 0 | 1 | -90 | 90 | 0.092533 | 0.023292 | -0.092348 | -0.023173
4 | 15 | 3.0015 | 1.9209 | 5.0403e-09 | 0 | 0 | 0 | 0 | 0 | 1 | -90 | 90 | 0.070281 | 0.017698 | -0.070123 | -0.017597
4 | 14 | 0.69049 | 0.44192 | 3.4786e-09 | 0 | 0 | 0 | 0 | 0 | 1 | -90 | 90 | 0.24358 | 0.061638 | -0.24314 | -0.061359
5 | 16 | 0.87665 | 0.56106 | 1.4721e-09 | 0 | 0 | 0 | 0 | 0 | 1 | -90 | 90 | 0.07207 | 0.018091 | -0.072021 | -0.01806
15 | 30 | 2.2672 | 1.451 | 3.8072e-09 | 0 | 0 | 0 | 0 | 0 | 1 | -90 | 90 | 0.048172 | 0.012094 | -0.048115 | -0.012059
15 | 29 | 0.75783 | 0.48501 | 1.2726e-09 | 0 | 0 | 0 | 0 | 0 | 1 | -90 | 90 | 0.021951 | 0.0055029 | -0.021948 | -0.0055006
14 | 34 | 1.9565 | 1.2522 | 3.2855e-09 | 0 | 0 | 0 | 0 | 0 | 1 | -90 | 90 | 0.099046 | 0.025007 | -0.098841 | -0.024876
14 | 11 | 1.2614 | 0.80732 | 4.2366e-09 | 0 | 0 | 0 | 0 | 0 | 1 | -90 | 90 | 0.1441 | 0.036352 | -0.14382 | -0.036174
16 | 17 | 0.76782 | 0.4914 | 1.2894e-09 | 0 | 0 | 0 | 0 | 0 | 1 | -90 | 90 | 0.035277 | 0.0088512 | -0.035267 | -0.0088448
7 | 10 | 2.3758 | 1.5205 | 3.9896e-09 | 0 | 0 | 0 | 0 | 0 | 1 | -90 | 90 | -0.023849 | -0.0059806 | 0.023864 | 0.0059896
7 | 23 | 1.3077 | 0.83693 | 2.196e-09 | 0 | 0 | 0 | 0 | 0 | 1 | -90 | 90 | 0.023849 | 0.0059806 | -0.023841 | -0.0059757
10 | 12 | 0.31148 | 0.19935 | 5.2307e-10 | 0 | 0 | 0 | 0 | 0 | 1 | -90 | 90 | 0.05027 | 0.012611 | -0.050262 | -0.012605
10 | 9 | 1.9161 | 1.2263 | 3.2176e-09 | 0 | 0 | 0 | 0 | 0 | 1 | -90 | 90 | -0.074134 | -0.0186 | 0.074247 | 0.018673
23 | 22 | 1.3305 | 0.85151 | 2.2342e-09 | 0 | 0 | 0 | 0 | 0 | 1 | -90 | 90 | 0.011924 | 0.0029889 | -0.011922 | -0.0029879
34 | 28 | 1.3365 | 0.85539 | 2.2444e-09 | 0 | 0 | 0 | 0 | 0 | 1 | -90 | 90 | 0.027518 | 0.007001 | -0.027507 | -0.0069943
11 | 13 | 0.27219 | 0.1742 | 4.5708e-10 | 0 | 0 | 0 | 0 | 0 | 1 | -90 | 90 | 0.047294 | 0.011865 | -0.047288 | -0.01186
11 | 9 | 1.3937 | 0.89195 | 2.3404e-09 | 0 | 0 | 0 | 0 | 0 | 1 | -90 | 90 | 0.096522 | 0.024309 | -0.096383 | -0.02422
17 | 18 | 1.8559 | 1.1878 | 3.1165e-09 | 0 | 0 | 0 | 0 | 0 | 1 | -90 | 90 | 0.012789 | 0.0032063 | -0.012786 | -0.0032045
17 | 19 | 2.0893 | 1.3371 | 3.5085e-09 | 0 | 0 | 0 | 0 | 0 | 1 | -90 | 90 | 0.022478 | 0.0056385 | -0.022466 | -0.0056315
33 | 12 | 0.81157 | 0.5194 | 1.3628e-09 | 0 | 0 | 0 | 0 | 0 | 1 | -90 | 90 | -0.050239 | -0.012591 | 0.050262 | 0.012605
13 | 32 | 0.97685 | 0.62519 | 1.6404e-09 | 0 | 0 | 0 | 0 | 0 | 1 | -90 | 90 | 0.047288 | 0.01186 | -0.047264 | -0.011846
27 | 28 | 1.0577 | 0.6769 | 1.7761e-09 | 0 | 0 | 0 | 0 | 0 | 1 | -90 | 90 | -0.027498 | -0.0069889 | 0.027507 | 0.0069943
27 | 26 | 31.3746 | 20.0798 | 5.2686e-08 | 0 | 0 | 0 | 0 | 0 | 1 | -90 | 90 | 0.027498 | 0.006989 | -0.027243 | -0.0068308
26 | 24 | 1.0318 | 0.66038 | 1.7327e-09 | 0 | 0 | 0 | 0 | 0 | 1 | -90 | 90 | 0.027243 | 0.0068309 | -0.027235 | -0.0068257
19 | 20 | 1.1217 | 0.7179 | 1.8837e-09 | 0 | 0 | 0 | 0 | 0 | 1 | -90 | 90 | 0.015763 | 0.0039516 | -0.01576 | -0.0039498