## bus_data
BUS_I | BUS_TYPE | Pd | Qd | Gs | Bs | area | Vm | Va | baseKV | zone | Vmax | Vmin
1 | 1 | 0.084697 | 0.021227 | 0 | 0 | 1 | 0.99107 | -0.17098 | 0.4 | 1 | 1.1 | 0.9
3 | 1 | 0 | 0 | 0 | 0 | 1 | 0.99269 | -0.13953 | 0.4 | 1 | 1.1 | 0.9
2 | 3 | 0 | 0 | 0 | 0 | 1 | 1 | 0 | 0.4 | 1 | 1.1 | 0.9
4 | 1 | 0 | 0 | 0 | 0 | 1 | 0.99243 | -0.14395 | 0.4 | 1 | 1.1 | 0.9
6 | 1 | 0 | 0 | 0 | 0 | 1 | 0.99544 | -0.086895 | 0.4 | 1 | 1.1 | 0.9
14 | 1 | 0 | 0 | 0 | 0 | 1 | 0.99142 | -0.16403 | 0.4 | 1 | 1.1 | 0.9
17 | 1 | 0 | 0 | 0 | 0 | 1 | 0.99061 | -0.17882 | 0.4 | 1 | 1.1 | 0.9
5 | 1 | 0 | 0 | 0 | 0 | 1 | 0.98805 | -0.22796 | 0.4 | 1 | 1.1 | 0.9
31 | 1 | 0.026435 | 0.0066252 | 0 | 0 | 1 | 0.98772 | -0.23431 | 0.4 | 1 | 1.1 | 0.9
26 | 1 | 0.044672 | 0.011196 | 0 | 0 | 1 | 0.99462 | -0.10264 | 0.4 | 1 | 1.1 | 0.9
7 | 1 | 0 | 0 | 0 | 0 | 1 | 0.98945 | -0.20195 | 0.4 | 1 | 1.1 | 0.9
18 | 1 | 0 | 0 | 0 | 0 | 1 | 0.98942 | -0.20237 | 0.4 | 1 | 1.1 | 0.9
24 | 1 | 0 | 0 | 0 | 0 | 1 | 0.98742 | -0.24103 | 0.4 | 1 | 1.1 | 0.9
41 | 1 | 0.010132 | 0.0025394 | 0 | 0 | 1 | 0.99061 | -0.17961 | 0.4 | 1 | 1.1 | 0.9
9 | 1 | 0 | 0 | 0 | 0 | 1 | 0.98902 | -0.20973 | 0.4 | 1 | 1.1 | 0.9
30 | 1 | 0.07748 | 0.019418 | 0 | 0 | 1 | 0.98871 | -0.21567 | 0.4 | 1 | 1.1 | 0.9
11 | 1 | 0 | 0 | 0 | 0 | 1 | 0.98342 | -0.31895 | 0.4 | 1 | 1.1 | 0.9
37 | 1 | 0.010861 | 0.0027221 | 0 | 0 | 1 | 0.98365 | -0.31438 | 0.4 | 1 | 1.1 | 0.9
36 | 1 | 0.0068045 | 0.0017054 | 0 | 0 | 1 | 0.98299 | -0.32722 | 0.4 | 1 | 1.1 | 0.9
13 | 1 | 0 | 0 | 0 | 0 | 1 | 0.98532 | -0.28043 | 0.4 | 1 | 1.1 | 0.9
21 | 1 | 0 | 0 | 0 | 0 | 1 | 0.98379 | -0.31013 | 0.4 | 1 | 1.1 | 0.9
15 | 1 | 0 | 0 | 0 | 0 | 1 | 0.97341 | -0.51301 | 0.4 | 1 | 1.1 | 0.9
20 | 1 | 0 | 0 | 0 | 0 | 1 | 0.97422 | -0.49701 | 0.4 | 1 | 1.1 | 0.9
27 | 1 | 0.021535 | 0.0053972 | 0 | 0 | 1 | 0.97235 | -0.53393 | 0.4 | 1 | 1.1 | 0.9
29 | 1 | 0.018522 | 0.0046421 | 0 | 0 | 1 | 0.99025 | -0.18575 | 0.4 | 1 | 1.1 | 0.9
42 | 1 | 0.0020406 | 0.00051143 | 0 | 0 | 1 | 0.98937 | -0.2034 | 0.4 | 1 | 1.1 | 0.9
28 | 1 | 0.065597 | 0.01644 | 0 | 0 | 1 | 0.97455 | -0.4906 | 0.4 | 1 | 1.1 | 0.9
43 | 1 | 0.028089 | 0.0070397 | 0 | 0 | 1 | 0.98207 | -0.34352 | 0.4 | 1 | 1.1 | 0.9
22 | 1 | 0 | 0 | 0 | 0 | 1 | 0.98097 | -0.36487 | 0.4 | 1 | 1.1 | 0.9
23 | 1 | 0 | 0 | 0 | 0 | 1 | 0.97573 | -0.46734 | 0.4 | 1 | 1.1 | 0.9
39 | 1 | 0.020786 | 0.0052096 | 0 | 0 | 1 | 0.98522 | -0.28381 | 0.4 | 1 | 1.1 | 0.9
32 | 1 | 0.030964 | 0.0077602 | 0 | 0 | 1 | 0.98152 | -0.35603 | 0.4 | 1 | 1.1 | 0.9
33 | 1 | 0.024784 | 0.0062114 | 0 | 0 | 1 | 0.98174 | -0.35164 | 0.4 | 1 | 1.1 | 0.9
38 | 1 | 0.0099336 | 0.0024896 | 0 | 0 | 1 | 0.98424 | -0.30285 | 0.4 | 1 | 1.1 | 0.9
35 | 1 | 0.010508 | 0.0026335 | 0 | 0 | 1 | 0.98255 | -0.33583 | 0.4 | 1 | 1.1 | 0.9
34 | 1 | 0.029217 | 0.0073225 | 0 | 0 | 1 | 0.98206 | -0.34551 | 0.4 | 1 | 1.1 | 0.9

## generator_data
GEN_BUS | PG | QG | QMAX | QMIN | VG | MBASE | GEN_STATUS | PMAX | PMIN
2 | 0.53028 | 0.1357 | 10 | -10 | 1 | 100 | 1 | 10 | 0

## branch_data
F_BUS | T_BUS | BR_R | BR_X | BR_B | RATE_A | RATE_B | RATE_C | TAP | SHIFT | BR_STATUS | ANGMIN | ANGMAX | P_in | Q_in | P_out | Q_out
1 | 3 | 1.6376 | 1.048 | 2.7499e-09 | 0 | 0 | 0 | 0 | 0 | 1 | -90 | 90 | -0.084697 | -0.021227 | 0.084825 | 0.021308
3 | 6 | 0.96839 | 0.61977 | 4.8785e-09 | 0 | 0 | 0 | 0 | 0 | 1 | -90 | 90 | -0.24222 | -0.061284 | 0.24283 | 0.061676
3 | 14 | 0.69271 | 0.44333 | 3.4897e-09 | 0 | 0 | 0 | 0 | 0 | 1 | -90 | 90 | 0.1574 | 0.039976 | -0.15721 | -0.039858
2 | 4 | 2.6942 | 1.7243 | 1.3573e-08 | 0 | 0 | 0 | 0 | 0 | 1 | -90 | 90 | 0.24153 | 0.062036 | -0.23986 | -0.060965
2 | 6 | 1.3585 | 0.86941 | 6.8437e-09 | 0 | 0 | 0 | 0 | 0 | 1 | -90 | 90 | 0.28875 | 0.073665 | -0.28754 | -0.072894
4 | 17 | 0.64664 | 0.41385 | 3.2576e-09 | 0 | 0 | 0 | 0 | 0 | 1 | -90 | 90 | 0.23986 | 0.060965 | -0.23945 | -0.060708
6 | 26 | 1.5637 | 1.0007 | 2.6258e-09 | 0 | 0 | 0 | 0 | 0 | 1 | -90 | 90 | 0.044706 | 0.011217 | -0.044672 | -0.011196
14 | 41 | 0.43951 | 0.28128 | 2.2141e-09 | 0 | 0 | 0 | 0 | 0 | 1 | -90 | 90 | 0.15721 | 0.039858 | -0.15709 | -0.039783
17 | 29 | 1.643 | 1.0515 | 2.7591e-09 | 0 | 0 | 0 | 0 | 0 | 1 | -90 | 90 | 0.018528 | 0.0046457 | -0.018522 | -0.0046421
17 | 5 | 1.5216 | 0.97385 | 7.6657e-09 | 0 | 0 | 0 | 0 | 0 | 1 | -90 | 90 | 0.14331 | 0.036557 | -0.14297 | -0.03634
17 | 9 | 1.7519 | 1.1212 | 2.9419e-09 | 0 | 0 | 0 | 0 | 0 | 1 | -90 | 90 | 0.077617 | 0.019505 | -0.077502 | -0.019432
5 | 31 | 0.19626 | 0.12561 | 6.5916e-10 | 0 | 0 | 0 | 0 | 0 | 1 | -90 | 90 | 0.14297 | 0.03634 | -0.14293 | -0.036313
31 | 13 | 1.746 | 1.1174 | 2.932e-09 | 0 | 0 | 0 | 0 | 0 | 1 | -90 | 90 | 0.11649 | 0.029687 | -0.11623 | -0.029522
7 | 18 | 0.89109 | 0.5703 | 1.4964e-09 | 0 | 0 | 0 | 0 | 0 | 1 | -90 | 90 | 0.0020408 | 0.00051101 | -0.0020407 | -0.00051113
7 | 24 | 1.1894 | 0.76124 | 5.9922e-09 | 0 | 0 | 0 | 0 | 0 | 1 | -90 | 90 | 0.14476 | 0.036632 | -0.14449 | -0.036459
7 | 41 | 0.67279 | 0.43059 | 3.3894e-09 | 0 | 0 | 0 | 0 | 0 | 1 | -90 | 90 | -0.1468 | -0.037143 | 0.14696 | 0.037243
18 | 42 | 2.2279 | 1.4258 | 3.7412e-09 | 0 | 0 | 0 | 0 | 0 | 1 | -90 | 90 | 0.0020407 | 0.00051113 | -0.0020406 | -0.00051143
24 | 39 | 1.2967 | 0.82988 | 4.355e-09 | 0 | 0 | 0 | 0 | 0 | 1 | -90 | 90 | 0.14449 | 0.036459 | -0.1442 | -0.03627
9 | 30 | 0.33604 | 0.21506 | 5.643e-10 | 0 | 0 | 0 | 0 | 0 | 1 | -90 | 90 | 0.077502 | 0.019432 | -0.07748 | -0.019418
11 | 37 | 0.19349 | 0.12384 | 3.2493e-10 | 0 | 0 | 0 | 0 | 0 | 1 | -90 | 90 | -0.10242 | -0.025723 | 0.10244 | 0.025738
11 | 36 | 0.35076 | 0.22449 | 5.8903e-10 | 0 | 0 | 0 | 0 | 0 | 1 | -90 | 90 | 0.10242 | 0.025723 | -0.10238 | -0.025697
37 | 38 | 0.44232 | 0.28309 | 7.4278e-10 | 0 | 0 | 0 | 0 | 0 | 1 | -90 | 90 | -0.1133 | -0.02846 | 0.11336 | 0.0285
36 | 35 | 0.39035 | 0.24982 | 6.555e-10 | 0 | 0 | 0 | 0 | 0 | 1 | -90 | 90 | 0.095574 | 0.023992 | -0.095535 | -0.023967
13 | 21 | 1.1199 | 0.71675 | 1.8807e-09 | 0 | 0 | 0 | 0 | 0 | 1 | -90 | 90 | 0.11623 | 0.029522 | -0.11607 | -0.029416
21 | 43 | 1.2549 | 0.80316 | 2.1074e-09 | 0 | 0 | 0 | 0 | 0 | 1 | -90 | 90 | 0.11607 | 0.029416 | -0.11588 | -0.029297
15 | 20 | 3.159 | 2.0217 | 5.3047e-09 | 0 | 0 | 0 | 0 | 0 | 1 | -90 | 90 | -0.021557 | -0.0054103 | 0.021573 | 0.0054203
15 | 27 | 4.1208 | 2.6373 | 6.9199e-09 | 0 | 0 | 0 | 0 | 0 | 1 | -90 | 90 | 0.021557 | 0.0054103 | -0.021535 | -0.0053972
20 | 28 | 1.2662 | 0.81035 | 2.1262e-09 | 0 | 0 | 0 | 0 | 0 | 1 | -90 | 90 | -0.021573 | -0.0054203 | 0.02158 | 0.0054244
28 | 23 | 1.1376 | 0.72807 | 1.9103e-09 | 0 | 0 | 0 | 0 | 0 | 1 | -90 | 90 | -0.087177 | -0.021865 | 0.087274 | 0.021926
43 | 22 | 1.0577 | 0.67693 | 1.7762e-09 | 0 | 0 | 0 | 0 | 0 | 1 | -90 | 90 | 0.087793 | 0.022258 | -0.087703 | -0.0222
22 | 23 | 5.0455 | 3.2291 | 8.4727e-09 | 0 | 0 | 0 | 0 | 0 | 1 | -90 | 90 | 0.087703 | 0.0222 | -0.087274 | -0.021926
39 | 38 | 0.67258 | 0.43045 | 1.1294e-09 | 0 | 0 | 0 | 0 | 0 | 1 | -90 | 90 | 0.12341 | 0.031061 | -0.1233 | -0.030989
32 | 33 | 0.61132 | 0.39124 | 1.0266e-09 | 0 | 0 | 0 | 0 | 0 | 1 | -90 | 90 | -0.030964 | -0.0077602 | 0.03097 | 0.0077643
33 | 34 | 0.47505 | 0.30403 | 7.9774e-10 | 0 | 0 | 0 | 0 | 0 | 1 | -90 | 90 | -0.055754 | -0.013976 | 0.05577 | 0.013986
35 | 34 | 0.49283 | 0.31541 | 8.2759e-10 | 0 | 0 | 0 | 0 | 0 | 1 | -90 | 90 | 0.085027 | 0.021334 | -0.084988 | -0.021309