## bus_data
BUS_I | BUS_TYPE | Pd | Qd | Gs | Bs | area | Vm | Va | baseKV | zone | Vmax | Vmin
1 | 1 | 0.0054224 | 0.001359 | 0 | 0 | 1 | 0.98138 | -0.3574 | 0.4 | 1 | 1.1 | 0.9
3 | 1 | 0 | 0 | 0 | 0 | 1 | 0.98142 | -0.35662 | 0.4 | 1 | 1.1 | 0.9
10 | 1 | 0 | 0 | 0 | 0 | 1 | 0.98146 | -0.35592 | 0.4 | 1 | 1.1 | 0.9
6 | 1 | 0 | 0 | 0 | 0 | 1 | 0.99092 | -0.17406 | 0.4 | 1 | 1.1 | 0.9
9 | 1 | 0 | 0 | 0 | 0 | 1 | 0.98708 | -0.2483 | 0.4 | 1 | 1.1 | 0.9
34 | 1 | 0.094272 | 0.023627 | 0 | 0 | 1 | 0.99295 | -0.135 | 0.4 | 1 | 1.1 | 0.9
7 | 1 | 0 | 0 | 0 | 0 | 1 | 0.98771 | -0.23613 | 0.4 | 1 | 1.1 | 0.9
8 | 1 | 0 | 0 | 0 | 0 | 1 | 0.99547 | -0.086612 | 0.4 | 1 | 1.1 | 0.9
20 | 1 | 0.032621 | 0.0081755 | 0 | 0 | 1 | 0.98692 | -0.25142 | 0.4 | 1 | 1.1 | 0.9
30 | 1 | 0.084172 | 0.021096 | 0 | 0 | 1 | 0.99632 | -0.070173 | 0.4 | 1 | 1.1 | 0.9
35 | 1 | 0.088228 | 0.022112 | 0 | 0 | 1 | 0.98519 | -0.28521 | 0.4 | 1 | 1.1 | 0.9
33 | 1 | 0.012574 | 0.0031514 | 0 | 0 | 1 | 0.98148 | -0.35546 | 0.4 | 1 | 1.1 | 0.9
11 | 1 | 0 | 0 | 0 | 0 | 1 | 0.98776 | -0.23382 | 0.4 | 1 | 1.1 | 0.9
23 | 1 | 0 | 0 | 0 | 0 | 1 | 0.9878 | -0.23303 | 0.4 | 1 | 1.1 | 0.9
25 | 1 | 0.0058382 | 0.0014632 | 0 | 0 | 1 | 0.9876 | -0.237 | 0.4 | 1 | 1.1 | 0.9
13 | 1 | 0 | 0 | 0 | 0 | 1 | 0.99393 | -0.11533 | 0.4 | 1 | 1.1 | 0.9
15 | 1 | 0.043162 | 0.010817 | 0 | 0 | 1 | 0.99573 | -0.081169 | 0.4 | 1 | 1.1 | 0.9
12 | 1 | 0.011064 | 0.0027729 | 0 | 0 | 1 | 0.99094 | -0.17248 | 0.4 | 1 | 1.1 | 0.9
14 | 1 | 0 | 0 | 0 | 0 | 1 | 0.98976 | -0.19528 | 0.4 | 1 | 1.1 | 0.9
17 | 1 | 0 | 0 | 0 | 0 | 1 | 0.98824 | -0.22456 | 0.4 | 1 | 1.1 | 0.9
24 | 1 | 0.01101 | 0.0027595 | 0 | 0 | 1 | 0.9849 | -0.28893 | 0.4 | 1 | 1.1 | 0.9
21 | 1 | 0.0060633 | 0.0015196 | 0 | 0 | 1 | 0.98794 | -0.23028 | 0.4 | 1 | 1.1 | 0.9
29 | 3 | 0 | 0 | 0 | 0 | 1 | 1 | 0 | 0.4 | 1 | 1.1 | 0.9
28 | 1 | 0.038709 | 0.0097014 | 0 | 0 | 1 | 0.99754 | -0.046774 | 0.4 | 1 | 1.1 | 0.9
19 | 1 | 0 | 0 | 0 | 0 | 1 | 0.98591 | -0.27118 | 0.4 | 1 | 1.1 | 0.9
22 | 1 | 0.011187 | 0.0028036 | 0 | 0 | 1 | 0.98786 | -0.23186 | 0.4 | 1 | 1.1 | 0.9
26 | 1 | 0 | 0 | 0 | 0 | 1 | 0.98364 | -0.31341 | 0.4 | 1 | 1.1 | 0.9
27 | 1 | 0 | 0 | 0 | 0 | 1 | 0.98161 | -0.35297 | 0.4 | 1 | 1.1 | 0.9
18 | 1 | 0.041581 | 0.010421 | 0 | 0 | 1 | 0.98532 | -0.28268 | 0.4 | 1 | 1.1 | 0.9
31 | 1 | 0.010425 | 0.0026127 | 0 | 0 | 1 | 0.97946 | -0.39492 | 0.4 | 1 | 1.1 | 0.9
32 | 1 | 0.082404 | 0.020652 | 0 | 0 | 1 | 0.97733 | -0.4368 | 0.4 | 1 | 1.1 | 0.9

## generator_data
GEN_BUS | PG | QG | QMAX | QMIN | VG | MBASE | GEN_STATUS | PMAX | PMIN
29 | 0.58483 | 0.14894 | 10 | -10 | 1 | 100 | 1 | 10 | 0

## branch_data
F_BUS | T_BUS | BR_R | BR_X | BR_B | RATE_A | RATE_B | RATE_C | TAP | SHIFT | BR_STATUS | ANGMIN | ANGMAX | P_in | Q_in | P_out | Q_out
1 | 3 | 0.62436 | 0.39959 | 1.0485e-09 | 0 | 0 | 0 | 0 | 0 | 1 | -90 | 90 | -0.0054224 | -0.001359 | 0.0054226 | 0.001359
3 | 10 | 0.55484 | 0.3551 | 9.3173e-10 | 0 | 0 | 0 | 0 | 0 | 1 | -90 | 90 | -0.0054226 | -0.001359 | 0.0054228 | 0.001359
10 | 33 | 0.36702 | 0.2349 | 6.1633e-10 | 0 | 0 | 0 | 0 | 0 | 1 | -90 | 90 | -0.0054228 | -0.001359 | 0.0054229 | 0.001359
6 | 9 | 3.689 | 2.361 | 6.1948e-09 | 0 | 0 | 0 | 0 | 0 | 1 | -90 | 90 | 0.088698 | 0.022412 | -0.088383 | -0.022211
6 | 34 | 1.9523 | 1.2495 | 3.2784e-09 | 0 | 0 | 0 | 0 | 0 | 1 | -90 | 90 | -0.088698 | -0.022412 | 0.088864 | 0.022518
9 | 35 | 1.8235 | 1.1671 | 3.0622e-09 | 0 | 0 | 0 | 0 | 0 | 1 | -90 | 90 | 0.088383 | 0.022211 | -0.088228 | -0.022112
34 | 8 | 1.1748 | 0.75184 | 3.9455e-09 | 0 | 0 | 0 | 0 | 0 | 1 | -90 | 90 | -0.18314 | -0.046145 | 0.18356 | 0.046416
7 | 8 | 8.8801 | 5.6833 | 1.4912e-08 | 0 | 0 | 0 | 0 | 0 | 1 | -90 | 90 | -0.074317 | -0.01867 | 0.074852 | 0.019011
7 | 20 | 0.90066 | 0.57642 | 1.5124e-09 | 0 | 0 | 0 | 0 | 0 | 1 | -90 | 90 | 0.074317 | 0.01867 | -0.074263 | -0.018636
8 | 30 | 0.2847 | 0.1822 | 1.4342e-09 | 0 | 0 | 0 | 0 | 0 | 1 | -90 | 90 | -0.25841 | -0.065427 | 0.25862 | 0.065558
20 | 19 | 2.0718 | 1.326 | 3.4791e-09 | 0 | 0 | 0 | 0 | 0 | 1 | -90 | 90 | 0.041643 | 0.01046 | -0.041603 | -0.010435
30 | 29 | 0.91933 | 0.58837 | 4.6314e-09 | 0 | 0 | 0 | 0 | 0 | 1 | -90 | 90 | -0.34279 | -0.086653 | 0.34395 | 0.087394
33 | 27 | 0.59849 | 0.38303 | 1.005e-09 | 0 | 0 | 0 | 0 | 0 | 1 | -90 | 90 | -0.017997 | -0.0045104 | 0.017999 | 0.0045117
11 | 23 | 0.59062 | 0.378 | 9.9182e-10 | 0 | 0 | 0 | 0 | 0 | 1 | -90 | 90 | -0.0058391 | -0.0014634 | 0.0058393 | 0.0014634
11 | 25 | 2.3866 | 1.5274 | 4.0078e-09 | 0 | 0 | 0 | 0 | 0 | 1 | -90 | 90 | 0.0058391 | 0.0014634 | -0.0058382 | -0.0014632
23 | 22 | 0.87112 | 0.55752 | 1.4628e-09 | 0 | 0 | 0 | 0 | 0 | 1 | -90 | 90 | -0.0058393 | -0.0014634 | 0.0058397 | 0.0014635
13 | 15 | 0.97138 | 0.62168 | 4.8936e-09 | 0 | 0 | 0 | 0 | 0 | 1 | -90 | 90 | -0.15787 | -0.040297 | 0.15813 | 0.040463
13 | 12 | 1.6173 | 1.0351 | 8.1478e-09 | 0 | 0 | 0 | 0 | 0 | 1 | -90 | 90 | 0.15787 | 0.040297 | -0.15744 | -0.040019
15 | 28 | 0.76889 | 0.49209 | 3.8735e-09 | 0 | 0 | 0 | 0 | 0 | 1 | -90 | 90 | -0.2013 | -0.051281 | 0.20163 | 0.051494
12 | 14 | 0.69167 | 0.44267 | 3.4845e-09 | 0 | 0 | 0 | 0 | 0 | 1 | -90 | 90 | 0.14637 | 0.037246 | -0.14621 | -0.037144
14 | 17 | 0.88583 | 0.56693 | 2.9751e-09 | 0 | 0 | 0 | 0 | 0 | 1 | -90 | 90 | 0.14621 | 0.037144 | -0.14601 | -0.037013
17 | 24 | 2.3048 | 1.475 | 3.8703e-09 | 0 | 0 | 0 | 0 | 0 | 1 | -90 | 90 | 0.12291 | 0.031221 | -0.12253 | -0.030979
17 | 21 | 1.0828 | 0.69301 | 1.8184e-09 | 0 | 0 | 0 | 0 | 0 | 1 | -90 | 90 | 0.023097 | 0.0057913 | -0.023091 | -0.0057875
24 | 26 | 0.95933 | 0.61397 | 1.611e-09 | 0 | 0 | 0 | 0 | 0 | 1 | -90 | 90 | 0.11152 | 0.028219 | -0.11139 | -0.028136
21 | 22 | 0.40799 | 0.26111 | 6.8512e-10 | 0 | 0 | 0 | 0 | 0 | 1 | -90 | 90 | 0.017028 | 0.0042679 | -0.017026 | -0.0042671
29 | 28 | 0.87923 | 0.56271 | 4.4294e-09 | 0 | 0 | 0 | 0 | 0 | 1 | -90 | 90 | 0.24088 | 0.061543 | -0.24034 | -0.061196
19 | 18 | 1.2042 | 0.77068 | 2.0222e-09 | 0 | 0 | 0 | 0 | 0 | 1 | -90 | 90 | 0.041603 | 0.010435 | -0.041581 | -0.010421
26 | 27 | 1.5447 | 0.9886 | 2.5939e-09 | 0 | 0 | 0 | 0 | 0 | 1 | -90 | 90 | 0.11139 | 0.028136 | -0.11118 | -0.028001
27 | 31 | 1.9475 | 1.2464 | 3.2704e-09 | 0 | 0 | 0 | 0 | 0 | 1 | -90 | 90 | 0.09318 | 0.023489 | -0.092994 | -0.02337
31 | 32 | 2.1808 | 1.3957 | 3.6621e-09 | 0 | 0 | 0 | 0 | 0 | 1 | -90 | 90 | 0.082569 | 0.020758 | -0.082404 | -0.020652