## bus_data
BUS_I | BUS_TYPE | Pd | Qd | Gs | Bs | area | Vm | Va | baseKV | zone | Vmax | Vmin
1 | 1 | 0.038739 | 0.0097089 | 0 | 0 | 1 | 0.97708 | -0.43997 | 0.4 | 1 | 1.1 | 0.9
3 | 1 | 0 | 0 | 0 | 0 | 1 | 0.98091 | -0.36495 | 0.4 | 1 | 1.1 | 0.9
4 | 1 | 0 | 0 | 0 | 0 | 1 | 0.98049 | -0.37309 | 0.4 | 1 | 1.1 | 0.9
5 | 1 | 0 | 0 | 0 | 0 | 1 | 0.98693 | -0.2486 | 0.4 | 1 | 1.1 | 0.9
14 | 1 | 0 | 0 | 0 | 0 | 1 | 0.97536 | -0.47369 | 0.4 | 1 | 1.1 | 0.9
15 | 1 | 0 | 0 | 0 | 0 | 1 | 0.9764 | -0.453 | 0.4 | 1 | 1.1 | 0.9
12 | 1 | 0.052172 | 0.013075 | 0 | 0 | 1 | 0.97732 | -0.435 | 0.4 | 1 | 1.1 | 0.9
9 | 1 | 0 | 0 | 0 | 0 | 1 | 0.992 | -0.1516 | 0.4 | 1 | 1.1 | 0.9
8 | 1 | 0.022141 | 0.005549 | 0 | 0 | 1 | 0.98678 | -0.25146 | 0.4 | 1 | 1.1 | 0.9
6 | 1 | 0 | 0 | 0 | 0 | 1 | 0.99248 | -0.14234 | 0.4 | 1 | 1.1 | 0.9
10 | 1 | 0.018526 | 0.0046431 | 0 | 0 | 1 | 0.99324 | -0.12783 | 0.4 | 1 | 1.1 | 0.9
7 | 1 | 0 | 0 | 0 | 0 | 1 | 0.99431 | -0.10756 | 0.4 | 1 | 1.1 | 0.9
11 | 3 | 0.088948 | 0.022292 | 0 | 0 | 1 | 1 | 0 | 0.4 | 1 | 1.1 | 0.9
38 | 1 | 0.06897 | 0.017286 | 0 | 0 | 1 | 0.97464 | -0.48787 | 0.4 | 1 | 1.1 | 0.9
17 | 1 | 0 | 0 | 0 | 0 | 1 | 0.9736 | -0.50813 | 0.4 | 1 | 1.1 | 0.9
30 | 1 | 0.0051194 | 0.001283 | 0 | 0 | 1 | 0.97568 | -0.46729 | 0.4 | 1 | 1.1 | 0.9
13 | 1 | 0 | 0 | 0 | 0 | 1 | 0.97498 | -0.48099 | 0.4 | 1 | 1.1 | 0.9
16 | 1 | 0 | 0 | 0 | 0 | 1 | 0.97287 | -0.5226 | 0.4 | 1 | 1.1 | 0.9
32 | 1 | 0.0067565 | 0.0016933 | 0 | 0 | 1 | 0.99009 | -0.18845 | 0.4 | 1 | 1.1 | 0.9
20 | 1 | 0 | 0 | 0 | 0 | 1 | 0.98951 | -0.19959 | 0.4 | 1 | 1.1 | 0.9
24 | 1 | 0.027206 | 0.0068184 | 0 | 0 | 1 | 0.97244 | -0.531 | 0.4 | 1 | 1.1 | 0.9
25 | 1 | 0.005475 | 0.0013722 | 0 | 0 | 1 | 0.97205 | -0.53865 | 0.4 | 1 | 1.1 | 0.9
31 | 1 | 0.0088072 | 0.0022073 | 0 | 0 | 1 | 0.97552 | -0.47031 | 0.4 | 1 | 1.1 | 0.9
23 | 1 | 0 | 0 | 0 | 0 | 1 | 0.97219 | -0.53586 | 0.4 | 1 | 1.1 | 0.9
22 | 1 | 0.027217 | 0.0068213 | 0 | 0 | 1 | 0.97137 | -0.55211 | 0.4 | 1 | 1.1 | 0.9
26 | 1 | 0.0037369 | 0.00093655 | 0 | 0 | 1 | 0.97182 | -0.54327 | 0.4 | 1 | 1.1 | 0.9
18 | 1 | 0.043239 | 0.010837 | 0 | 0 | 1 | 0.98695 | -0.24932 | 0.4 | 1 | 1.1 | 0.9
19 | 1 | 0 | 0 | 0 | 0 | 1 | 0.98892 | -0.21115 | 0.4 | 1 | 1.1 | 0.9
33 | 1 | 0 | 0 | 0 | 0 | 1 | 0.98895 | -0.21041 | 0.4 | 1 | 1.1 | 0.9
34 | 1 | 0.0067605 | 0.0016943 | 0 | 0 | 1 | 0.98818 | -0.22528 | 0.4 | 1 | 1.1 | 0.9
27 | 1 | 0.0092645 | 0.0023219 | 0 | 0 | 1 | 0.9717 | -0.54558 | 0.4 | 1 | 1.1 | 0.9
28 | 1 | 0 | 0 | 0 | 0 | 1 | 0.97153 | -0.54888 | 0.4 | 1 | 1.1 | 0.9
29 | 1 | 0 | 0 | 0 | 0 | 1 | 0.97151 | -0.54932 | 0.4 | 1 | 1.1 | 0.9
39 | 1 | 0.0064626 | 0.0016197 | 0 | 0 | 1 | 0.97148 | -0.54992 | 0.4 | 1 | 1.1 | 0.9
35 | 1 | 0 | 0 | 0 | 0 | 1 | 0.98763 | -0.23604 | 0.4 | 1 | 1.1 | 0.9
36 | 1 | 0 | 0 | 0 | 0 | 1 | 0.98575 | -0.2726 | 0.4 | 1 | 1.1 | 0.9
37 | 1 | 0.04397 | 0.01102 | 0 | 0 | 1 | 0.98474 | -0.29228 | 0.4 | 1 | 1.1 | 0.9

## generator_data
GEN_BUS | PG | QG | QMAX | QMIN | VG | MBASE | GEN_STATUS | PMAX | PMIN
11 | 0.49118 | 0.12607 | 10 | -10 | 1 | 100 | 1 | 10 | 0

## branch_data
F_BUS | T_BUS | BR_R | BR_X | BR_B | RATE_A | RATE_B | RATE_C | TAP | SHIFT | BR_STATUS | ANGMIN | ANGMAX | P_in | Q_in | P_out | Q_out
1 | 3 | 8.3192 | 5.3243 | 1.397e-08 | 0 | 0 | 0 | 0 | 0 | 1 | -90 | 90 | -0.038739 | -0.0097089 | 0.038878 | 0.0097965
3 | 4 | 0.16371 | 0.10477 | 5.4983e-10 | 0 | 0 | 0 | 0 | 0 | 1 | -90 | 90 | 0.21576 | 0.054583 | -0.21567 | -0.054529
3 | 5 | 1.9939 | 1.2761 | 6.6968e-09 | 0 | 0 | 0 | 0 | 0 | 1 | -90 | 90 | -0.25464 | -0.064379 | 0.25607 | 0.065294
4 | 14 | 6.2519 | 4.0012 | 1.0499e-08 | 0 | 0 | 0 | 0 | 0 | 1 | -90 | 90 | 0.06935 | 0.017527 | -0.069017 | -0.017315
4 | 15 | 8.8196 | 5.6446 | 1.4811e-08 | 0 | 0 | 0 | 0 | 0 | 1 | -90 | 90 | 0.039135 | 0.009908 | -0.038986 | -0.0098137
4 | 12 | 2.4947 | 1.5966 | 4.1892e-09 | 0 | 0 | 0 | 0 | 0 | 1 | -90 | 90 | 0.10719 | 0.027094 | -0.10687 | -0.026891
5 | 9 | 1.546 | 0.98945 | 7.7885e-09 | 0 | 0 | 0 | 0 | 0 | 1 | -90 | 90 | -0.27821 | -0.070845 | 0.27952 | 0.071681
5 | 8 | 0.56429 | 0.36114 | 9.4759e-10 | 0 | 0 | 0 | 0 | 0 | 1 | -90 | 90 | 0.022144 | 0.0055509 | -0.022141 | -0.005549
14 | 38 | 0.87602 | 0.56065 | 1.4711e-09 | 0 | 0 | 0 | 0 | 0 | 1 | -90 | 90 | 0.069017 | 0.017315 | -0.06897 | -0.017286
15 | 17 | 9.4174 | 6.0271 | 1.5814e-08 | 0 | 0 | 0 | 0 | 0 | 1 | -90 | 90 | 0.025049 | 0.0063174 | -0.024983 | -0.0062767
15 | 30 | 4.3838 | 2.8057 | 7.3616e-09 | 0 | 0 | 0 | 0 | 0 | 1 | -90 | 90 | 0.013937 | 0.0034963 | -0.013928 | -0.0034909
12 | 13 | 3.6091 | 2.3098 | 6.0607e-09 | 0 | 0 | 0 | 0 | 0 | 1 | -90 | 90 | 0.054701 | 0.013816 | -0.054581 | -0.013739
9 | 32 | 1.6104 | 1.0307 | 2.7043e-09 | 0 | 0 | 0 | 0 | 0 | 1 | -90 | 90 | 0.10126 | 0.025584 | -0.10108 | -0.02547
9 | 6 | 0.10867 | 0.06955 | 5.4747e-10 | 0 | 0 | 0 | 0 | 0 | 1 | -90 | 90 | -0.38078 | -0.097265 | 0.38095 | 0.097374
6 | 10 | 0.17048 | 0.10911 | 8.5887e-10 | 0 | 0 | 0 | 0 | 0 | 1 | -90 | 90 | -0.38095 | -0.097374 | 0.38122 | 0.097545
10 | 7 | 0.22743 | 0.14556 | 1.1458e-09 | 0 | 0 | 0 | 0 | 0 | 1 | -90 | 90 | -0.39974 | -0.10219 | 0.40014 | 0.10244
7 | 11 | 1.2148 | 0.77748 | 6.12e-09 | 0 | 0 | 0 | 0 | 0 | 1 | -90 | 90 | -0.40014 | -0.10244 | 0.40223 | 0.10378
17 | 25 | 5.1915 | 3.3226 | 8.7179e-09 | 0 | 0 | 0 | 0 | 0 | 1 | -90 | 90 | 0.024983 | 0.0062767 | -0.024946 | -0.0062543
30 | 31 | 1.4581 | 0.93321 | 2.4486e-09 | 0 | 0 | 0 | 0 | 0 | 1 | -90 | 90 | 0.0088085 | 0.0022079 | -0.0088072 | -0.0022073
13 | 16 | 3.2498 | 2.0799 | 5.4572e-09 | 0 | 0 | 0 | 0 | 0 | 1 | -90 | 90 | 0.054581 | 0.013739 | -0.054472 | -0.013671
16 | 24 | 0.65459 | 0.41894 | 1.0992e-09 | 0 | 0 | 0 | 0 | 0 | 1 | -90 | 90 | 0.054472 | 0.013671 | -0.05445 | -0.013657
32 | 20 | 0.5208 | 0.33331 | 8.7456e-10 | 0 | 0 | 0 | 0 | 0 | 1 | -90 | 90 | 0.094326 | 0.023777 | -0.094276 | -0.023745
20 | 33 | 0.93492 | 0.59835 | 1.57e-09 | 0 | 0 | 0 | 0 | 0 | 1 | -90 | 90 | 0.050934 | 0.012843 | -0.050907 | -0.012826
20 | 19 | 1.1716 | 0.74985 | 1.9675e-09 | 0 | 0 | 0 | 0 | 0 | 1 | -90 | 90 | 0.043342 | 0.010902 | -0.043318 | -0.010887
24 | 23 | 0.75687 | 0.48439 | 1.271e-09 | 0 | 0 | 0 | 0 | 0 | 1 | -90 | 90 | 0.027245 | 0.0068384 | -0.027239 | -0.0068344
25 | 26 | 1.0045 | 0.64286 | 1.6868e-09 | 0 | 0 | 0 | 0 | 0 | 1 | -90 | 90 | 0.019471 | 0.0048821 | -0.019467 | -0.0048796
23 | 22 | 2.5283 | 1.6181 | 4.2457e-09 | 0 | 0 | 0 | 0 | 0 | 1 | -90 | 90 | 0.027239 | 0.0068344 | -0.027217 | -0.0068213
26 | 27 | 0.62094 | 0.3974 | 1.0427e-09 | 0 | 0 | 0 | 0 | 0 | 1 | -90 | 90 | 0.01573 | 0.003943 | -0.015728 | -0.003942
18 | 19 | 3.8624 | 2.472 | 6.4861e-09 | 0 | 0 | 0 | 0 | 0 | 1 | -90 | 90 | -0.043239 | -0.010837 | 0.043318 | 0.010887
33 | 34 | 1.2844 | 0.82199 | 2.1568e-09 | 0 | 0 | 0 | 0 | 0 | 1 | -90 | 90 | 0.050907 | 0.012826 | -0.050871 | -0.012803
34 | 35 | 1.0699 | 0.68471 | 1.7966e-09 | 0 | 0 | 0 | 0 | 0 | 1 | -90 | 90 | 0.044111 | 0.011109 | -0.044088 | -0.011095
27 | 28 | 2.1618 | 1.3835 | 3.6302e-09 | 0 | 0 | 0 | 0 | 0 | 1 | -90 | 90 | 0.0064639 | 0.0016201 | -0.0064629 | -0.0016198
28 | 29 | 0.28844 | 0.1846 | 4.8436e-10 | 0 | 0 | 0 | 0 | 0 | 1 | -90 | 90 | 0.0064629 | 0.0016198 | -0.0064628 | -0.0016197
29 | 39 | 0.39383 | 0.25205 | 6.6134e-10 | 0 | 0 | 0 | 0 | 0 | 1 | -90 | 90 | 0.0064628 | 0.0016197 | -0.0064626 | -0.0016197
35 | 36 | 3.6281 | 2.322 | 6.0925e-09 | 0 | 0 | 0 | 0 | 0 | 1 | -90 | 90 | 0.044088 | 0.011095 | -0.044011 | -0.011046
36 | 37 | 1.9477 | 1.2465 | 3.2706e-09 | 0 | 0 | 0 | 0 | 0 | 1 | -90 | 90 | 0.044011 | 0.011046 | -0.04397 | -0.01102