## bus_data
BUS_I | BUS_TYPE | Pd | Qd | Gs | Bs | area | Vm | Va | baseKV | zone | Vmax | Vmin
19 | 3 | 0 | 0 | 0 | 0 | 1 | 1 | 0 | 0.4 | 1 | 1.1 | 0.9
24 | 1 | 0.038927 | 0.009756 | 0 | 0 | 1 | 0.99673 | -0.061671 | 0.4 | 1 | 1.1 | 0.9
20 | 1 | 0 | 0 | 0 | 0 | 1 | 0.995 | -0.095117 | 0.4 | 1 | 1.1 | 0.9
21 | 1 | 0.014677 | 0.0036783 | 0 | 0 | 1 | 0.99927 | -0.013957 | 0.4 | 1 | 1.1 | 0.9
25 | 1 | 0.045267 | 0.011345 | 0 | 0 | 1 | 0.99343 | -0.1254 | 0.4 | 1 | 1.1 | 0.9
15 | 1 | 0.06422 | 0.016095 | 0 | 0 | 1 | 0.97147 | -0.54912 | 0.4 | 1 | 1.1 | 0.9
16 | 1 | 0 | 0 | 0 | 0 | 1 | 0.98132 | -0.35621 | 0.4 | 1 | 1.1 | 0.9
18 | 1 | 0 | 0 | 0 | 0 | 1 | 0.98696 | -0.24758 | 0.4 | 1 | 1.1 | 0.9
23 | 1 | 0 | 0 | 0 | 0 | 1 | 0.98152 | -0.35319 | 0.4 | 1 | 1.1 | 0.9
22 | 1 | 0.056804 | 0.014236 | 0 | 0 | 1 | 0.97905 | -0.40162 | 0.4 | 1 | 1.1 | 0.9
26 | 1 | 0 | 0 | 0 | 0 | 1 | 0.98835 | -0.22318 | 0.4 | 1 | 1.1 | 0.9
28 | 1 | 0.013803 | 0.0034593 | 0 | 0 | 1 | 0.98519 | -0.28433 | 0.4 | 1 | 1.1 | 0.9
29 | 1 | 0.0071563 | 0.0017935 | 0 | 0 | 1 | 0.98813 | -0.22742 | 0.4 | 1 | 1.1 | 0.9
30 | 1 | 0.026531 | 0.0066493 | 0 | 0 | 1 | 0.98388 | -0.30998 | 0.4 | 1 | 1.1 | 0.9
31 | 1 | 0.013811 | 0.0034614 | 0 | 0 | 1 | 0.98385 | -0.3105 | 0.4 | 1 | 1.1 | 0.9
32 | 1 | 0.014179 | 0.0035535 | 0 | 0 | 1 | 0.98268 | -0.33343 | 0.4 | 1 | 1.1 | 0.9
34 | 1 | 0.014187 | 0.0035555 | 0 | 0 | 1 | 0.98222 | -0.34247 | 0.4 | 1 | 1.1 | 0.9
33 | 1 | 0.013811 | 0.0034615 | 0 | 0 | 1 | 0.98181 | -0.35051 | 0.4 | 1 | 1.1 | 0.9

## generator_data
GEN_BUS | PG | QG | QMAX | QMIN | VG | MBASE | GEN_STATUS | PMAX | PMIN
19 | 0.32818 | 0.084111 | 10 | -10 | 1 | 100 | 1 | 10 | 0

## branch_data
F_BUS | T_BUS | BR_R | BR_X | BR_B | RATE_A | RATE_B | RATE_C | TAP | SHIFT | BR_STATUS | ANGMIN | ANGMAX | P_in | Q_in | P_out | Q_out
19 | 24 | 1.7224 | 1.1023 | 5.7847e-09 | 0 | 0 | 0 | 0 | 0 | 1 | -90 | 90 | 0.1629 | 0.041971 | -0.16242 | -0.04166
19 | 20 | 2.8518 | 1.8252 | 9.5779e-09 | 0 | 0 | 0 | 0 | 0 | 1 | -90 | 90 | 0.15059 | 0.038456 | -0.1499 | -0.038017
19 | 21 | 4.2593 | 2.726 | 7.1525e-09 | 0 | 0 | 0 | 0 | 0 | 1 | -90 | 90 | 0.014687 | 0.0036839 | -0.014677 | -0.0036783
24 | 18 | 6.7726 | 4.3345 | 1.1373e-08 | 0 | 0 | 0 | 0 | 0 | 1 | -90 | 90 | 0.12349 | 0.031904 | -0.12238 | -0.031195
20 | 25 | 0.90198 | 0.57726 | 3.0293e-09 | 0 | 0 | 0 | 0 | 0 | 1 | -90 | 90 | 0.1499 | 0.038017 | -0.14968 | -0.037877
25 | 26 | 4.1584 | 2.6614 | 6.9832e-09 | 0 | 0 | 0 | 0 | 0 | 1 | -90 | 90 | 0.10442 | 0.026532 | -0.10393 | -0.02622
15 | 16 | 12.8351 | 8.2145 | 2.1554e-08 | 0 | 0 | 0 | 0 | 0 | 1 | -90 | 90 | -0.06422 | -0.016095 | 0.064816 | 0.016475
16 | 18 | 7.3428 | 4.6994 | 1.233e-08 | 0 | 0 | 0 | 0 | 0 | 1 | -90 | 90 | -0.064816 | -0.016475 | 0.065157 | 0.016692
18 | 23 | 8.0726 | 5.1665 | 1.3556e-08 | 0 | 0 | 0 | 0 | 0 | 1 | -90 | 90 | 0.057224 | 0.014503 | -0.056935 | -0.01432
23 | 22 | 3.6723 | 2.3503 | 6.1668e-09 | 0 | 0 | 0 | 0 | 0 | 1 | -90 | 90 | 0.056935 | 0.01432 | -0.056804 | -0.014236
26 | 28 | 2.7708 | 1.7733 | 4.6529e-09 | 0 | 0 | 0 | 0 | 0 | 1 | -90 | 90 | 0.096771 | 0.024426 | -0.096488 | -0.024246
26 | 29 | 2.5912 | 1.6584 | 4.3513e-09 | 0 | 0 | 0 | 0 | 0 | 1 | -90 | 90 | 0.0071577 | 0.001794 | -0.0071563 | -0.0017935
28 | 30 | 1.3506 | 0.86436 | 2.268e-09 | 0 | 0 | 0 | 0 | 0 | 1 | -90 | 90 | 0.082685 | 0.020786 | -0.082584 | -0.020722
30 | 31 | 0.039636 | 0.025367 | 6.656e-11 | 0 | 0 | 0 | 0 | 0 | 1 | -90 | 90 | 0.056053 | 0.014072 | -0.056052 | -0.014072
31 | 32 | 2.3562 | 1.5079 | 3.9566e-09 | 0 | 0 | 0 | 0 | 0 | 1 | -90 | 90 | 0.042241 | 0.01061 | -0.042194 | -0.010581
32 | 34 | 1.3978 | 0.89457 | 2.3472e-09 | 0 | 0 | 0 | 0 | 0 | 1 | -90 | 90 | 0.028016 | 0.0070275 | -0.028004 | -0.00702
34 | 33 | 2.5141 | 1.609 | 4.2219e-09 | 0 | 0 | 0 | 0 | 0 | 1 | -90 | 90 | 0.013817 | 0.0034645 | -0.013811 | -0.0034615