## bus_data
BUS_I | BUS_TYPE | Pd | Qd | Gs | Bs | area | Vm | Va | baseKV | zone | Vmax | Vmin
1 | 1 | 0.0016803 | 0.00042112 | 0 | 0 | 1 | 0.97259 | -0.52819 | 0.4 | 1 | 1.1 | 0.9
2 | 1 | 0.0022176 | 0.00055577 | 0 | 0 | 1 | 0.97266 | -0.52688 | 0.4 | 1 | 1.1 | 0.9
3 | 1 | 0.00070685 | 0.00017715 | 0 | 0 | 1 | 0.97255 | -0.52903 | 0.4 | 1 | 1.1 | 0.9
4 | 1 | 0 | 0 | 0 | 0 | 1 | 0.97274 | -0.52536 | 0.4 | 1 | 1.1 | 0.9
29 | 1 | 0.0017556 | 0.00044 | 0 | 0 | 1 | 0.9728 | -0.52419 | 0.4 | 1 | 1.1 | 0.9
27 | 1 | 0 | 0 | 0 | 0 | 1 | 0.97289 | -0.52238 | 0.4 | 1 | 1.1 | 0.9
34 | 1 | 0 | 0 | 0 | 0 | 1 | 0.99023 | -0.18538 | 0.4 | 1 | 1.1 | 0.9
36 | 1 | 0 | 0 | 0 | 0 | 1 | 0.98992 | -0.1914 | 0.4 | 1 | 1.1 | 0.9
37 | 1 | 0 | 0 | 0 | 0 | 1 | 0.98643 | -0.25825 | 0.4 | 1 | 1.1 | 0.9
32 | 1 | 0.027221 | 0.0068224 | 0 | 0 | 1 | 0.99052 | -0.17991 | 0.4 | 1 | 1.1 | 0.9
42 | 1 | 0.0011075 | 0.00027757 | 0 | 0 | 1 | 0.98557 | -0.2749 | 0.4 | 1 | 1.1 | 0.9
6 | 1 | 0.0026511 | 0.00066443 | 0 | 0 | 1 | 0.97941 | -0.39438 | 0.4 | 1 | 1.1 | 0.9
7 | 1 | 0.0016367 | 0.00041019 | 0 | 0 | 1 | 0.98068 | -0.36955 | 0.4 | 1 | 1.1 | 0.9
8 | 1 | 0.025064 | 0.0062818 | 0 | 0 | 1 | 0.97826 | -0.41672 | 0.4 | 1 | 1.1 | 0.9
9 | 1 | 0.036766 | 0.0092143 | 0 | 0 | 1 | 0.98074 | -0.36842 | 0.4 | 1 | 1.1 | 0.9
10 | 1 | 0.0083695 | 0.0020976 | 0 | 0 | 1 | 0.97816 | -0.41873 | 0.4 | 1 | 1.1 | 0.9
44 | 1 | 0.00083675 | 0.00020971 | 0 | 0 | 1 | 0.98216 | -0.34087 | 0.4 | 1 | 1.1 | 0.9
16 | 1 | 0 | 0 | 0 | 0 | 1 | 0.9777 | -0.42766 | 0.4 | 1 | 1.1 | 0.9
43 | 1 | 0.00096763 | 0.00024251 | 0 | 0 | 1 | 0.98394 | -0.3063 | 0.4 | 1 | 1.1 | 0.9
17 | 1 | 0.0014816 | 0.00037133 | 0 | 0 | 1 | 0.97767 | -0.4283 | 0.4 | 1 | 1.1 | 0.9
18 | 1 | 0.0059644 | 0.0014948 | 0 | 0 | 1 | 0.9769 | -0.44344 | 0.4 | 1 | 1.1 | 0.9
11 | 1 | 0.0027984 | 0.00070134 | 0 | 0 | 1 | 0.97452 | -0.49015 | 0.4 | 1 | 1.1 | 0.9
12 | 1 | 0.001918 | 0.00048068 | 0 | 0 | 1 | 0.97405 | -0.4994 | 0.4 | 1 | 1.1 | 0.9
13 | 1 | 0.0018966 | 0.00047532 | 0 | 0 | 1 | 0.97517 | -0.4773 | 0.4 | 1 | 1.1 | 0.9
14 | 1 | 0 | 0 | 0 | 0 | 1 | 0.97347 | -0.51094 | 0.4 | 1 | 1.1 | 0.9
15 | 1 | 0 | 0 | 0 | 0 | 1 | 0.97571 | -0.46667 | 0.4 | 1 | 1.1 | 0.9
25 | 1 | 0 | 0 | 0 | 0 | 1 | 0.97336 | -0.51307 | 0.4 | 1 | 1.1 | 0.9
24 | 1 | 0 | 0 | 0 | 0 | 1 | 0.97249 | -0.53013 | 0.4 | 1 | 1.1 | 0.9
26 | 1 | 0 | 0 | 0 | 0 | 1 | 0.97445 | -0.49149 | 0.4 | 1 | 1.1 | 0.9
31 | 1 | 0.0021175 | 0.0005307 | 0 | 0 | 1 | 0.97296 | -0.52084 | 0.4 | 1 | 1.1 | 0.9
28 | 1 | 0.0029976 | 0.00075128 | 0 | 0 | 1 | 0.9723 | -0.534 | 0.4 | 1 | 1.1 | 0.9
22 | 1 | 0 | 0 | 0 | 0 | 1 | 0.97204 | -0.53907 | 0.4 | 1 | 1.1 | 0.9
20 | 1 | 0 | 0 | 0 | 0 | 1 | 0.97185 | -0.54279 | 0.4 | 1 | 1.1 | 0.9
19 | 1 | 0.0042067 | 0.0010543 | 0 | 0 | 1 | 0.9718 | -0.54394 | 0.4 | 1 | 1.1 | 0.9
57 | 1 | 0.019739 | 0.0049471 | 0 | 0 | 1 | 0.97345 | -0.51123 | 0.4 | 1 | 1.1 | 0.9
58 | 1 | 0.040211 | 0.010078 | 0 | 0 | 1 | 0.9727 | -0.52594 | 0.4 | 1 | 1.1 | 0.9
21 | 1 | 0.0043151 | 0.0010815 | 0 | 0 | 1 | 0.97176 | -0.54463 | 0.4 | 1 | 1.1 | 0.9
49 | 1 | 0 | 0 | 0 | 0 | 1 | 0.97217 | -0.53652 | 0.4 | 1 | 1.1 | 0.9
56 | 1 | 0.022504 | 0.0056402 | 0 | 0 | 1 | 0.97276 | -0.52477 | 0.4 | 1 | 1.1 | 0.9
46 | 1 | 0 | 0 | 0 | 0 | 1 | 0.97206 | -0.53865 | 0.4 | 1 | 1.1 | 0.9
33 | 1 | 0.027746 | 0.0069537 | 0 | 0 | 1 | 0.99322 | -0.12838 | 0.4 | 1 | 1.1 | 0.9
35 | 1 | 0.039963 | 0.010016 | 0 | 0 | 1 | 0.99761 | -0.045131 | 0.4 | 1 | 1.1 | 0.9
53 | 1 | 0 | 0 | 0 | 0 | 1 | 0.99837 | -0.030765 | 0.4 | 1 | 1.1 | 0.9
62 | 1 | 0.0305 | 0.0076439 | 0 | 0 | 1 | 0.98788 | -0.23105 | 0.4 | 1 | 1.1 | 0.9
54 | 1 | 0.043205 | 0.010828 | 0 | 0 | 1 | 0.9966 | -0.064949 | 0.4 | 1 | 1.1 | 0.9
52 | 3 | 0 | 0 | 0 | 0 | 1 | 1 | 0 | 0.4 | 1 | 1.1 | 0.9
59 | 1 | 0.065456 | 0.016405 | 0 | 0 | 1 | 0.9943 | -0.10963 | 0.4 | 1 | 1.1 | 0.9
51 | 1 | 0 | 0 | 0 | 0 | 1 | 0.99928 | -0.013907 | 0.4 | 1 | 1.1 | 0.9
38 | 1 | 0.0089866 | 0.0022523 | 0 | 0 | 1 | 0.97123 | -0.55503 | 0.4 | 1 | 1.1 | 0.9
39 | 1 | 0 | 0 | 0 | 0 | 1 | 0.9713 | -0.55364 | 0.4 | 1 | 1.1 | 0.9
41 | 1 | 0 | 0 | 0 | 0 | 1 | 0.97148 | -0.55015 | 0.4 | 1 | 1.1 | 0.9
40 | 1 | 0 | 0 | 0 | 0 | 1 | 0.99619 | -0.072803 | 0.4 | 1 | 1.1 | 0.9
55 | 1 | 0.015862 | 0.0039753 | 0 | 0 | 1 | 0.99593 | -0.077742 | 0.4 | 1 | 1.1 | 0.9
47 | 1 | 0.0080936 | 0.0020284 | 0 | 0 | 1 | 0.97138 | -0.55211 | 0.4 | 1 | 1.1 | 0.9
45 | 1 | 0.010883 | 0.0027275 | 0 | 0 | 1 | 0.97162 | -0.54732 | 0.4 | 1 | 1.1 | 0.9
61 | 1 | 0.0080886 | 0.0020272 | 0 | 0 | 1 | 0.97124 | -0.55477 | 0.4 | 1 | 1.1 | 0.9
48 | 1 | 0 | 0 | 0 | 0 | 1 | 0.97171 | -0.54553 | 0.4 | 1 | 1.1 | 0.9
60 | 1 | 0.011447 | 0.002869 | 0 | 0 | 1 | 0.97127 | -0.55431 | 0.4 | 1 | 1.1 | 0.9
50 | 1 | 0.066392 | 0.016639 | 0 | 0 | 1 | 0.99748 | -0.048434 | 0.4 | 1 | 1.1 | 0.9

## generator_data
GEN_BUS | PG | QG | QMAX | QMIN | VG | MBASE | GEN_STATUS | PMAX | PMIN
52 | 0.56497 | 0.14438 | 10 | -10 | 1 | 100 | 1 | 10 | 0

## branch_data
F_BUS | T_BUS | BR_R | BR_X | BR_B | RATE_A | RATE_B | RATE_C | TAP | SHIFT | BR_STATUS | ANGMIN | ANGMAX | P_in | Q_in | P_out | Q_out
1 | 2 | 2.3353 | 1.4946 | 3.9215e-09 | 0 | 0 | 0 | 0 | 0 | 1 | -90 | 90 | -0.0023872 | -0.00059751 | 0.0023873 | 0.00059723
1 | 3 | 4.9831 | 3.1892 | 8.368e-09 | 0 | 0 | 0 | 0 | 0 | 1 | -90 | 90 | 0.00070688 | 0.00017638 | -0.00070685 | -0.00017715
2 | 4 | 1.3951 | 0.89285 | 2.3427e-09 | 0 | 0 | 0 | 0 | 0 | 1 | -90 | 90 | -0.0046049 | -0.001153 | 0.0046052 | 0.001153
4 | 29 | 1.0786 | 0.69033 | 1.8113e-09 | 0 | 0 | 0 | 0 | 0 | 1 | -90 | 90 | -0.0046052 | -0.001153 | 0.0046055 | 0.001153
29 | 27 | 1.2052 | 0.77131 | 2.0238e-09 | 0 | 0 | 0 | 0 | 0 | 1 | -90 | 90 | -0.0063611 | -0.001593 | 0.0063617 | 0.0015932
27 | 31 | 1.0279 | 0.65786 | 1.7261e-09 | 0 | 0 | 0 | 0 | 0 | 1 | -90 | 90 | -0.0063617 | -0.0015932 | 0.0063621 | 0.0015933
34 | 36 | 0.86609 | 0.5543 | 1.4544e-09 | 0 | 0 | 0 | 0 | 0 | 1 | -90 | 90 | 0.030566 | 0.0076854 | -0.030557 | -0.0076799
34 | 37 | 1.3212 | 0.84559 | 8.8749e-09 | 0 | 0 | 0 | 0 | 0 | 1 | -90 | 90 | 0.24489 | 0.062711 | -0.24402 | -0.062161
34 | 32 | 0.088431 | 0.056596 | 5.94e-10 | 0 | 0 | 0 | 0 | 0 | 1 | -90 | 90 | -0.27545 | -0.070397 | 0.27552 | 0.070443
36 | 62 | 5.6995 | 3.6477 | 9.5709e-09 | 0 | 0 | 0 | 0 | 0 | 1 | -90 | 90 | 0.030557 | 0.0076799 | -0.0305 | -0.0076439
37 | 42 | 0.30051 | 0.19233 | 2.0186e-09 | 0 | 0 | 0 | 0 | 0 | 1 | -90 | 90 | 0.24402 | 0.062161 | -0.24383 | -0.062036
32 | 33 | 0.75954 | 0.4861 | 5.1019e-09 | 0 | 0 | 0 | 0 | 0 | 1 | -90 | 90 | -0.30275 | -0.077265 | 0.3035 | 0.077749
42 | 43 | 0.5679 | 0.36346 | 3.8146e-09 | 0 | 0 | 0 | 0 | 0 | 1 | -90 | 90 | 0.24272 | 0.061758 | -0.24235 | -0.061524
6 | 7 | 0.53432 | 0.34197 | 3.5891e-09 | 0 | 0 | 0 | 0 | 0 | 1 | -90 | 90 | -0.20118 | -0.050828 | 0.20142 | 0.050981
6 | 8 | 0.4857 | 0.31084 | 3.2625e-09 | 0 | 0 | 0 | 0 | 0 | 1 | -90 | 90 | 0.19853 | 0.050164 | -0.19832 | -0.050028
7 | 9 | 0.024015 | 0.015369 | 1.6131e-10 | 0 | 0 | 0 | 0 | 0 | 1 | -90 | 90 | -0.20305 | -0.051391 | 0.20307 | 0.051398
8 | 10 | 0.050123 | 0.032079 | 3.3668e-10 | 0 | 0 | 0 | 0 | 0 | 1 | -90 | 90 | 0.17325 | 0.043746 | -0.17323 | -0.043736
9 | 44 | 0.49876 | 0.31921 | 3.3502e-09 | 0 | 0 | 0 | 0 | 0 | 1 | -90 | 90 | -0.23983 | -0.060613 | 0.24015 | 0.060816
10 | 16 | 0.23336 | 0.14935 | 1.5675e-09 | 0 | 0 | 0 | 0 | 0 | 1 | -90 | 90 | 0.16486 | 0.041638 | -0.16479 | -0.041593
44 | 43 | 0.62558 | 0.40037 | 4.2021e-09 | 0 | 0 | 0 | 0 | 0 | 1 | -90 | 90 | -0.24099 | -0.061025 | 0.24139 | 0.061281
16 | 17 | 1.8534 | 1.1862 | 3.1124e-09 | 0 | 0 | 0 | 0 | 0 | 1 | -90 | 90 | 0.0014817 | 0.00037106 | -0.0014816 | -0.00037133
16 | 18 | 0.41556 | 0.26596 | 2.7914e-09 | 0 | 0 | 0 | 0 | 0 | 1 | -90 | 90 | 0.16331 | 0.041222 | -0.16319 | -0.041143
18 | 15 | 0.63381 | 0.40564 | 4.2573e-09 | 0 | 0 | 0 | 0 | 0 | 1 | -90 | 90 | 0.15722 | 0.039649 | -0.15705 | -0.039537
11 | 12 | 1.7949 | 1.1487 | 3.0141e-09 | 0 | 0 | 0 | 0 | 0 | 1 | -90 | 90 | 0.021959 | 0.0055146 | -0.021949 | -0.0055087
11 | 13 | 2.2127 | 1.4161 | 3.7157e-09 | 0 | 0 | 0 | 0 | 0 | 1 | -90 | 90 | -0.024757 | -0.0062159 | 0.024772 | 0.0062253
12 | 14 | 2.4507 | 1.5684 | 4.1153e-09 | 0 | 0 | 0 | 0 | 0 | 1 | -90 | 90 | 0.020031 | 0.005028 | -0.02002 | -0.0050213
13 | 15 | 1.7031 | 1.09 | 2.86e-09 | 0 | 0 | 0 | 0 | 0 | 1 | -90 | 90 | -0.026669 | -0.0067006 | 0.026682 | 0.006709
14 | 25 | 1.0698 | 0.6847 | 1.7966e-09 | 0 | 0 | 0 | 0 | 0 | 1 | -90 | 90 | 0.0084837 | 0.0021258 | -0.0084828 | -0.0021254
14 | 24 | 7.066 | 4.5222 | 1.1866e-08 | 0 | 0 | 0 | 0 | 0 | 1 | -90 | 90 | 0.011536 | 0.0028956 | -0.011526 | -0.00289
15 | 26 | 0.81385 | 0.52086 | 5.4667e-09 | 0 | 0 | 0 | 0 | 0 | 1 | -90 | 90 | 0.13037 | 0.032828 | -0.13021 | -0.03273
25 | 31 | 3.8859 | 2.487 | 6.5255e-09 | 0 | 0 | 0 | 0 | 0 | 1 | -90 | 90 | 0.0084828 | 0.0021254 | -0.0084797 | -0.002124
24 | 28 | 1.4261 | 0.91271 | 2.3948e-09 | 0 | 0 | 0 | 0 | 0 | 1 | -90 | 90 | 0.011526 | 0.00289 | -0.011524 | -0.0028888
26 | 57 | 0.9351 | 0.59846 | 6.2811e-09 | 0 | 0 | 0 | 0 | 0 | 1 | -90 | 90 | 0.089936 | 0.02261 | -0.089851 | -0.022557
26 | 58 | 3.6394 | 2.3292 | 6.1115e-09 | 0 | 0 | 0 | 0 | 0 | 1 | -90 | 90 | 0.040277 | 0.01012 | -0.040211 | -0.010078
28 | 22 | 2.5163 | 1.6105 | 4.2256e-09 | 0 | 0 | 0 | 0 | 0 | 1 | -90 | 90 | 0.0085259 | 0.0021375 | -0.0085239 | -0.0021366
22 | 20 | 1.8492 | 1.1835 | 3.1053e-09 | 0 | 0 | 0 | 0 | 0 | 1 | -90 | 90 | 0.0085239 | 0.0021366 | -0.0085224 | -0.0021359
20 | 19 | 0.57276 | 0.36657 | 9.6182e-10 | 0 | 0 | 0 | 0 | 0 | 1 | -90 | 90 | 0.0085224 | 0.0021359 | -0.0085219 | -0.0021357
19 | 21 | 0.67965 | 0.43498 | 1.1413e-09 | 0 | 0 | 0 | 0 | 0 | 1 | -90 | 90 | 0.0043152 | 0.0010814 | -0.0043151 | -0.0010815
57 | 56 | 0.82087 | 0.52536 | 5.5139e-09 | 0 | 0 | 0 | 0 | 0 | 1 | -90 | 90 | 0.070112 | 0.01761 | -0.070067 | -0.017581
49 | 56 | 1.0485 | 0.67103 | 7.0428e-09 | 0 | 0 | 0 | 0 | 0 | 1 | -90 | 90 | -0.047536 | -0.011925 | 0.047562 | 0.011941
49 | 46 | 0.18939 | 0.12121 | 1.2722e-09 | 0 | 0 | 0 | 0 | 0 | 1 | -90 | 90 | 0.047536 | 0.011925 | -0.047531 | -0.011922
46 | 48 | 2.5455 | 1.6292 | 4.2747e-09 | 0 | 0 | 0 | 0 | 0 | 1 | -90 | 90 | 0.011456 | 0.0028735 | -0.011452 | -0.0028715
46 | 45 | 1.0183 | 0.65168 | 6.8397e-09 | 0 | 0 | 0 | 0 | 0 | 1 | -90 | 90 | 0.036075 | 0.0090481 | -0.03606 | -0.0090392
33 | 35 | 1.131 | 0.72385 | 7.5972e-09 | 0 | 0 | 0 | 0 | 0 | 1 | -90 | 90 | -0.33125 | -0.084702 | 0.33259 | 0.085559
35 | 53 | 0.1748 | 0.11188 | 1.1742e-09 | 0 | 0 | 0 | 0 | 0 | 1 | -90 | 90 | -0.37255 | -0.095575 | 0.37281 | 0.095741
53 | 54 | 2.5809 | 1.6518 | 4.334e-09 | 0 | 0 | 0 | 0 | 0 | 1 | -90 | 90 | 0.059173 | 0.01487 | -0.059077 | -0.014809
53 | 52 | 0.32322 | 0.20686 | 2.1711e-09 | 0 | 0 | 0 | 0 | 0 | 1 | -90 | 90 | -0.43198 | -0.11061 | 0.43263 | 0.11102
54 | 40 | 2.2036 | 1.4103 | 3.7004e-09 | 0 | 0 | 0 | 0 | 0 | 1 | -90 | 90 | 0.015871 | 0.0039809 | -0.015865 | -0.0039775
52 | 59 | 7.464 | 4.777 | 1.2534e-08 | 0 | 0 | 0 | 0 | 0 | 1 | -90 | 90 | 0.0658 | 0.016624 | -0.065456 | -0.016405
52 | 51 | 0.9382 | 0.60045 | 1.5755e-09 | 0 | 0 | 0 | 0 | 0 | 1 | -90 | 90 | 0.066546 | 0.016737 | -0.066502 | -0.016709
51 | 50 | 2.3235 | 1.487 | 3.9018e-09 | 0 | 0 | 0 | 0 | 0 | 1 | -90 | 90 | 0.066502 | 0.016709 | -0.066392 | -0.016639
38 | 39 | 0.65481 | 0.41908 | 1.0996e-09 | 0 | 0 | 0 | 0 | 0 | 1 | -90 | 90 | -0.0089866 | -0.0022523 | 0.0089872 | 0.0022525
39 | 41 | 1.6439 | 1.0521 | 5.5212e-09 | 0 | 0 | 0 | 0 | 0 | 1 | -90 | 90 | -0.0089872 | -0.0022525 | 0.0089887 | 0.002253
41 | 47 | 0.51297 | 0.3283 | 2.5843e-09 | 0 | 0 | 0 | 0 | 0 | 1 | -90 | 90 | 0.016185 | 0.0040568 | -0.016183 | -0.0040561
41 | 45 | 0.47602 | 0.30465 | 3.1975e-09 | 0 | 0 | 0 | 0 | 0 | 1 | -90 | 90 | -0.025173 | -0.0063098 | 0.025177 | 0.0063116
40 | 55 | 1.3846 | 0.88615 | 2.3251e-09 | 0 | 0 | 0 | 0 | 0 | 1 | -90 | 90 | 0.015865 | 0.0039775 | -0.015862 | -0.0039753
47 | 61 | 1.39 | 0.88957 | 2.3341e-09 | 0 | 0 | 0 | 0 | 0 | 1 | -90 | 90 | 0.0080896 | 0.0020276 | -0.0080886 | -0.0020272
48 | 60 | 3.2451 | 2.0769 | 5.4495e-09 | 0 | 0 | 0 | 0 | 0 | 1 | -90 | 90 | 0.011452 | 0.0028715 | -0.011447 | -0.002869