## bus_data
BUS_I | BUS_TYPE | Pd | Qd | Gs | Bs | area | Vm | Va | baseKV | zone | Vmax | Vmin
1 | 1 | 0.013572 | 0.0034015 | 0 | 0 | 1 | 0.98903 | -0.20959 | 0.4 | 1 | 1.1 | 0.9
2 | 1 | 0 | 0 | 0 | 0 | 1 | 0.9895 | -0.20041 | 0.4 | 1 | 1.1 | 0.9
3 | 1 | 0 | 0 | 0 | 0 | 1 | 0.98867 | -0.2166 | 0.4 | 1 | 1.1 | 0.9
4 | 1 | 0 | 0 | 0 | 0 | 1 | 0.99052 | -0.18067 | 0.4 | 1 | 1.1 | 0.9
55 | 1 | 0.0057691 | 0.0014459 | 0 | 0 | 1 | 0.98835 | -0.22282 | 0.4 | 1 | 1.1 | 0.9
69 | 1 | 0 | 0 | 0 | 0 | 1 | 0.99107 | -0.17006 | 0.4 | 1 | 1.1 | 0.9
85 | 1 | 0.012633 | 0.0031661 | 0 | 0 | 1 | 0.99009 | -0.18905 | 0.4 | 1 | 1.1 | 0.9
5 | 1 | 0 | 0 | 0 | 0 | 1 | 0.99221 | -0.14812 | 0.4 | 1 | 1.1 | 0.9
6 | 1 | 0 | 0 | 0 | 0 | 1 | 0.99152 | -0.16137 | 0.4 | 1 | 1.1 | 0.9
9 | 1 | 0.0015038 | 0.00037688 | 0 | 0 | 1 | 0.99331 | -0.12709 | 0.4 | 1 | 1.1 | 0.9
7 | 1 | 0 | 0 | 0 | 0 | 1 | 0.99777 | -0.042176 | 0.4 | 1 | 1.1 | 0.9
58 | 1 | 0 | 0 | 0 | 0 | 1 | 0.99545 | -0.086185 | 0.4 | 1 | 1.1 | 0.9
8 | 1 | 0 | 0 | 0 | 0 | 1 | 0.99587 | -0.07836 | 0.4 | 1 | 1.1 | 0.9
56 | 3 | 0.00066256 | 0.00016605 | 0 | 0 | 1 | 1 | 0 | 0.4 | 1 | 1.1 | 0.9
10 | 1 | 0 | 0 | 0 | 0 | 1 | 0.99422 | -0.1097 | 0.4 | 1 | 1.1 | 0.9
41 | 1 | 0.00021908 | 5.4907e-05 | 0 | 0 | 1 | 0.99564 | -0.082678 | 0.4 | 1 | 1.1 | 0.9
14 | 1 | 0.0014749 | 0.00036965 | 0 | 0 | 1 | 0.98667 | -0.25542 | 0.4 | 1 | 1.1 | 0.9
52 | 1 | 0 | 0 | 0 | 0 | 1 | 0.99082 | -0.17491 | 0.4 | 1 | 1.1 | 0.9
68 | 1 | 0.00062001 | 0.00015539 | 0 | 0 | 1 | 0.99386 | -0.117 | 0.4 | 1 | 1.1 | 0.9
50 | 1 | 0 | 0 | 0 | 0 | 1 | 0.99387 | -0.11691 | 0.4 | 1 | 1.1 | 0.9
72 | 1 | 0.0034481 | 0.00086417 | 0 | 0 | 1 | 0.99298 | -0.13336 | 0.4 | 1 | 1.1 | 0.9
70 | 1 | 0.0044414 | 0.0011131 | 0 | 0 | 1 | 0.99538 | -0.087614 | 0.4 | 1 | 1.1 | 0.9
39 | 1 | 0.0004057 | 0.00010168 | 0 | 0 | 1 | 0.99547 | -0.08597 | 0.4 | 1 | 1.1 | 0.9
11 | 1 | 0.00266 | 0.00066666 | 0 | 0 | 1 | 0.98578 | -0.27272 | 0.4 | 1 | 1.1 | 0.9
12 | 1 | 0 | 0 | 0 | 0 | 1 | 0.98585 | -0.27133 | 0.4 | 1 | 1.1 | 0.9
142 | 1 | 0.0061348 | 0.0015375 | 0 | 0 | 1 | 0.98646 | -0.25936 | 0.4 | 1 | 1.1 | 0.9
133 | 1 | 0.0025719 | 0.00064458 | 0 | 0 | 1 | 0.98584 | -0.27157 | 0.4 | 1 | 1.1 | 0.9
132 | 1 | 0.0042763 | 0.0010717 | 0 | 0 | 1 | 0.98543 | -0.27947 | 0.4 | 1 | 1.1 | 0.9
143 | 1 | 0.0067112 | 0.001682 | 0 | 0 | 1 | 0.98779 | -0.23354 | 0.4 | 1 | 1.1 | 0.9
13 | 1 | 0.0073197 | 0.0018345 | 0 | 0 | 1 | 0.98634 | -0.26192 | 0.4 | 1 | 1.1 | 0.9
15 | 1 | 0.0010691 | 0.00026795 | 0 | 0 | 1 | 0.98629 | -0.26286 | 0.4 | 1 | 1.1 | 0.9
17 | 1 | 0.0419 | 0.010501 | 0 | 0 | 1 | 0.98015 | -0.38182 | 0.4 | 1 | 1.1 | 0.9
19 | 1 | 0 | 0 | 0 | 0 | 1 | 0.98129 | -0.35946 | 0.4 | 1 | 1.1 | 0.9
18 | 1 | 0 | 0 | 0 | 0 | 1 | 0.98709 | -0.24661 | 0.4 | 1 | 1.1 | 0.9
20 | 1 | 0 | 0 | 0 | 0 | 1 | 0.98687 | -0.25102 | 0.4 | 1 | 1.1 | 0.9
21 | 1 | 0 | 0 | 0 | 0 | 1 | 0.98653 | -0.25759 | 0.4 | 1 | 1.1 | 0.9
22 | 1 | 0 | 0 | 0 | 0 | 1 | 0.98768 | -0.23538 | 0.4 | 1 | 1.1 | 0.9
26 | 1 | 0.0034722 | 0.00087021 | 0 | 0 | 1 | 0.98124 | -0.36057 | 0.4 | 1 | 1.1 | 0.9
24 | 1 | 0 | 0 | 0 | 0 | 1 | 0.98218 | -0.34217 | 0.4 | 1 | 1.1 | 0.9
31 | 1 | 0.025524 | 0.006397 | 0 | 0 | 1 | 0.98624 | -0.26316 | 0.4 | 1 | 1.1 | 0.9
23 | 1 | 0 | 0 | 0 | 0 | 1 | 0.98357 | -0.31495 | 0.4 | 1 | 1.1 | 0.9
84 | 1 | 0.0046674 | 0.0011698 | 0 | 0 | 1 | 0.98642 | -0.25975 | 0.4 | 1 | 1.1 | 0.9
29 | 1 | 0.0030273 | 0.00075871 | 0 | 0 | 1 | 0.98834 | -0.22258 | 0.4 | 1 | 1.1 | 0.9
83 | 1 | 0.0034815 | 0.00087255 | 0 | 0 | 1 | 0.98352 | -0.31609 | 0.4 | 1 | 1.1 | 0.9
73 | 1 | 0.002284 | 0.00057242 | 0 | 0 | 1 | 0.98214 | -0.343 | 0.4 | 1 | 1.1 | 0.9
25 | 1 | 0 | 0 | 0 | 0 | 1 | 0.98091 | -0.36708 | 0.4 | 1 | 1.1 | 0.9
64 | 1 | 0.0040219 | 0.001008 | 0 | 0 | 1 | 0.98098 | -0.3656 | 0.4 | 1 | 1.1 | 0.9
36 | 1 | 0.0027824 | 0.00069735 | 0 | 0 | 1 | 0.98083 | -0.36848 | 0.4 | 1 | 1.1 | 0.9
32 | 1 | 0 | 0 | 0 | 0 | 1 | 0.9811 | -0.36312 | 0.4 | 1 | 1.1 | 0.9
27 | 1 | 0.0014779 | 0.00037039 | 0 | 0 | 1 | 0.98933 | -0.20351 | 0.4 | 1 | 1.1 | 0.9
35 | 1 | 0.0038178 | 0.00095684 | 0 | 0 | 1 | 0.98077 | -0.36983 | 0.4 | 1 | 1.1 | 0.9
28 | 1 | 0.002214 | 0.00055488 | 0 | 0 | 1 | 0.9895 | -0.20029 | 0.4 | 1 | 1.1 | 0.9
30 | 1 | 0.014344 | 0.0035949 | 0 | 0 | 1 | 0.99055 | -0.18005 | 0.4 | 1 | 1.1 | 0.9
33 | 1 | 0.077637 | 0.019458 | 0 | 0 | 1 | 0.97905 | -0.40321 | 0.4 | 1 | 1.1 | 0.9
34 | 1 | 0.0285 | 0.0071427 | 0 | 0 | 1 | 0.98065 | -0.37188 | 0.4 | 1 | 1.1 | 0.9
62 | 1 | 0.0028377 | 0.00071119 | 0 | 0 | 1 | 0.97857 | -0.41278 | 0.4 | 1 | 1.1 | 0.9
63 | 1 | 0.0037991 | 0.00095215 | 0 | 0 | 1 | 0.97824 | -0.41917 | 0.4 | 1 | 1.1 | 0.9
37 | 1 | 0.00035392 | 8.87e-05 | 0 | 0 | 1 | 0.99541 | -0.087192 | 0.4 | 1 | 1.1 | 0.9
38 | 1 | 0.00081686 | 0.00020473 | 0 | 0 | 1 | 0.9951 | -0.093113 | 0.4 | 1 | 1.1 | 0.9
40 | 1 | 0.00034615 | 8.6754e-05 | 0 | 0 | 1 | 0.99471 | -0.10058 | 0.4 | 1 | 1.1 | 0.9
48 | 1 | 0 | 0 | 0 | 0 | 1 | 0.99388 | -0.11676 | 0.4 | 1 | 1.1 | 0.9
46 | 1 | 0 | 0 | 0 | 0 | 1 | 0.99342 | -0.12548 | 0.4 | 1 | 1.1 | 0.9
42 | 1 | 0.0015265 | 0.00038257 | 0 | 0 | 1 | 0.99303 | -0.1332 | 0.4 | 1 | 1.1 | 0.9
43 | 1 | 0 | 0 | 0 | 0 | 1 | 0.9931 | -0.13171 | 0.4 | 1 | 1.1 | 0.9
44 | 1 | 0.003655 | 0.00091603 | 0 | 0 | 1 | 0.99313 | -0.13126 | 0.4 | 1 | 1.1 | 0.9
45 | 1 | 0 | 0 | 0 | 0 | 1 | 0.99322 | -0.12941 | 0.4 | 1 | 1.1 | 0.9
51 | 1 | 0 | 0 | 0 | 0 | 1 | 0.99293 | -0.13497 | 0.4 | 1 | 1.1 | 0.9
54 | 1 | 0.0041984 | 0.0010522 | 0 | 0 | 1 | 0.9934 | -0.12603 | 0.4 | 1 | 1.1 | 0.9
53 | 1 | 0.0011332 | 0.00028401 | 0 | 0 | 1 | 0.9934 | -0.12587 | 0.4 | 1 | 1.1 | 0.9
49 | 1 | 0 | 0 | 0 | 0 | 1 | 0.98693 | -0.24982 | 0.4 | 1 | 1.1 | 0.9
60 | 1 | 0 | 0 | 0 | 0 | 1 | 0.98732 | -0.2421 | 0.4 | 1 | 1.1 | 0.9
81 | 1 | 0.0011783 | 0.00029532 | 0 | 0 | 1 | 0.9868 | -0.25232 | 0.4 | 1 | 1.1 | 0.9
74 | 1 | 0.0039652 | 0.00099377 | 0 | 0 | 1 | 0.9929 | -0.13573 | 0.4 | 1 | 1.1 | 0.9
61 | 1 | 0 | 0 | 0 | 0 | 1 | 0.98841 | -0.22114 | 0.4 | 1 | 1.1 | 0.9
130 | 1 | 0.0017046 | 0.0004272 | 0 | 0 | 1 | 0.9867 | -0.2542 | 0.4 | 1 | 1.1 | 0.9
80 | 1 | 0.0019783 | 0.0004958 | 0 | 0 | 1 | 0.9868 | -0.25233 | 0.4 | 1 | 1.1 | 0.9
75 | 1 | 0 | 0 | 0 | 0 | 1 | 0.99272 | -0.13914 | 0.4 | 1 | 1.1 | 0.9
77 | 1 | 0.0067531 | 0.0016925 | 0 | 0 | 1 | 0.99264 | -0.14065 | 0.4 | 1 | 1.1 | 0.9
59 | 1 | 0 | 0 | 0 | 0 | 1 | 0.9893 | -0.20405 | 0.4 | 1 | 1.1 | 0.9
135 | 1 | 0.0026411 | 0.00066192 | 0 | 0 | 1 | 0.9892 | -0.206 | 0.4 | 1 | 1.1 | 0.9
134 | 1 | 0.0021546 | 0.00053999 | 0 | 0 | 1 | 0.99036 | -0.1837 | 0.4 | 1 | 1.1 | 0.9
78 | 1 | 0 | 0 | 0 | 0 | 1 | 0.99204 | -0.15136 | 0.4 | 1 | 1.1 | 0.9
71 | 1 | 0.0021448 | 0.00053754 | 0 | 0 | 1 | 0.99535 | -0.08816 | 0.4 | 1 | 1.1 | 0.9
67 | 1 | 0 | 0 | 0 | 0 | 1 | 0.9916 | -0.15983 | 0.4 | 1 | 1.1 | 0.9
131 | 1 | 0.0010737 | 0.00026909 | 0 | 0 | 1 | 0.98635 | -0.26103 | 0.4 | 1 | 1.1 | 0.9
154 | 1 | 0.0042045 | 0.0010537 | 0 | 0 | 1 | 0.97796 | -0.42473 | 0.4 | 1 | 1.1 | 0.9
155 | 1 | 0.0071588 | 0.0017942 | 0 | 0 | 1 | 0.97768 | -0.43011 | 0.4 | 1 | 1.1 | 0.9
65 | 1 | 0.0030216 | 0.00075728 | 0 | 0 | 1 | 0.99144 | -0.163 | 0.4 | 1 | 1.1 | 0.9
66 | 1 | 0 | 0 | 0 | 0 | 1 | 0.99145 | -0.16269 | 0.4 | 1 | 1.1 | 0.9
79 | 1 | 0 | 0 | 0 | 0 | 1 | 0.99173 | -0.15737 | 0.4 | 1 | 1.1 | 0.9
159 | 1 | 0.0055334 | 0.0013868 | 0 | 0 | 1 | 0.99166 | -0.15871 | 0.4 | 1 | 1.1 | 0.9
158 | 1 | 0.0037822 | 0.00094792 | 0 | 0 | 1 | 0.99103 | -0.17088 | 0.4 | 1 | 1.1 | 0.9
156 | 1 | 0 | 0 | 0 | 0 | 1 | 0.98945 | -0.20142 | 0.4 | 1 | 1.1 | 0.9
82 | 1 | 0.0026004 | 0.00065173 | 0 | 0 | 1 | 0.98677 | -0.25296 | 0.4 | 1 | 1.1 | 0.9
86 | 1 | 0.008043 | 0.0020158 | 0 | 0 | 1 | 0.98349 | -0.31736 | 0.4 | 1 | 1.1 | 0.9
87 | 1 | 0.0077129 | 0.001933 | 0 | 0 | 1 | 0.98387 | -0.30991 | 0.4 | 1 | 1.1 | 0.9
89 | 1 | 0.0060924 | 0.0015269 | 0 | 0 | 1 | 0.98452 | -0.29724 | 0.4 | 1 | 1.1 | 0.9
90 | 1 | 0.0016502 | 0.00041358 | 0 | 0 | 1 | 0.98349 | -0.31653 | 0.4 | 1 | 1.1 | 0.9
91 | 1 | 0.00444 | 0.0011128 | 0 | 0 | 1 | 0.98381 | -0.31032 | 0.4 | 1 | 1.1 | 0.9
92 | 1 | 0.0030292 | 0.0007592 | 0 | 0 | 1 | 0.98315 | -0.32323 | 0.4 | 1 | 1.1 | 0.9
93 | 1 | 0 | 0 | 0 | 0 | 1 | 0.98412 | -0.30432 | 0.4 | 1 | 1.1 | 0.9
94 | 1 | 0.0017595 | 0.00044098 | 0 | 0 | 1 | 0.98299 | -0.32625 | 0.4 | 1 | 1.1 | 0.9
122 | 1 | 0 | 0 | 0 | 0 | 1 | 0.98479 | -0.29112 | 0.4 | 1 | 1.1 | 0.9
120 | 1 | 0.0042079 | 0.0010546 | 0 | 0 | 1 | 0.98339 | -0.3185 | 0.4 | 1 | 1.1 | 0.9
115 | 1 | 0.0026257 | 0.00065806 | 0 | 0 | 1 | 0.98285 | -0.32895 | 0.4 | 1 | 1.1 | 0.9
151 | 1 | 0.0037219 | 0.0009328 | 0 | 0 | 1 | 0.98439 | -0.29903 | 0.4 | 1 | 1.1 | 0.9
121 | 1 | 0 | 0 | 0 | 0 | 1 | 0.98285 | -0.32896 | 0.4 | 1 | 1.1 | 0.9
116 | 1 | 0.0024717 | 0.00061947 | 0 | 0 | 1 | 0.98266 | -0.33274 | 0.4 | 1 | 1.1 | 0.9
95 | 1 | 0.0020467 | 0.00051295 | 0 | 0 | 1 | 0.97652 | -0.45275 | 0.4 | 1 | 1.1 | 0.9
96 | 1 | 0.004225 | 0.0010589 | 0 | 0 | 1 | 0.97655 | -0.45227 | 0.4 | 1 | 1.1 | 0.9
97 | 1 | 0 | 0 | 0 | 0 | 1 | 0.9762 | -0.45914 | 0.4 | 1 | 1.1 | 0.9
98 | 1 | 0 | 0 | 0 | 0 | 1 | 0.97745 | -0.43449 | 0.4 | 1 | 1.1 | 0.9
99 | 1 | 0.0023056 | 0.00057784 | 0 | 0 | 1 | 0.97609 | -0.46136 | 0.4 | 1 | 1.1 | 0.9
100 | 1 | 0.0072205 | 0.0018096 | 0 | 0 | 1 | 0.97558 | -0.47132 | 0.4 | 1 | 1.1 | 0.9
118 | 1 | 0.0052843 | 0.0013244 | 0 | 0 | 1 | 0.97719 | -0.43961 | 0.4 | 1 | 1.1 | 0.9
113 | 1 | 0.0043195 | 0.0010826 | 0 | 0 | 1 | 0.97819 | -0.42003 | 0.4 | 1 | 1.1 | 0.9
101 | 1 | 0.0051033 | 0.001279 | 0 | 0 | 1 | 0.97607 | -0.46172 | 0.4 | 1 | 1.1 | 0.9
108 | 1 | 0.0040252 | 0.0010088 | 0 | 0 | 1 | 0.97549 | -0.47301 | 0.4 | 1 | 1.1 | 0.9
136 | 1 | 0.0055824 | 0.0013991 | 0 | 0 | 1 | 0.97706 | -0.44214 | 0.4 | 1 | 1.1 | 0.9
111 | 1 | 0 | 0 | 0 | 0 | 1 | 0.97913 | -0.40166 | 0.4 | 1 | 1.1 | 0.9
109 | 1 | 0.0061328 | 0.001537 | 0 | 0 | 1 | 0.97545 | -0.47391 | 0.4 | 1 | 1.1 | 0.9
103 | 1 | 0.0037952 | 0.00095117 | 0 | 0 | 1 | 0.9803 | -0.37878 | 0.4 | 1 | 1.1 | 0.9
104 | 1 | 0.0047681 | 0.001195 | 0 | 0 | 1 | 0.97987 | -0.38718 | 0.4 | 1 | 1.1 | 0.9
105 | 1 | 0.0062484 | 0.001566 | 0 | 0 | 1 | 0.9803 | -0.37869 | 0.4 | 1 | 1.1 | 0.9
106 | 1 | 0.0065009 | 0.0016293 | 0 | 0 | 1 | 0.9797 | -0.39047 | 0.4 | 1 | 1.1 | 0.9
107 | 1 | 0 | 0 | 0 | 0 | 1 | 0.98068 | -0.37134 | 0.4 | 1 | 1.1 | 0.9
117 | 1 | 0.0061225 | 0.0015344 | 0 | 0 | 1 | 0.97966 | -0.39129 | 0.4 | 1 | 1.1 | 0.9
112 | 1 | 0 | 0 | 0 | 0 | 1 | 0.98146 | -0.356 | 0.4 | 1 | 1.1 | 0.9
110 | 1 | 0.0035897 | 0.00089965 | 0 | 0 | 1 | 0.9796 | -0.39248 | 0.4 | 1 | 1.1 | 0.9
126 | 1 | 0.0051089 | 0.0012804 | 0 | 0 | 1 | 0.98108 | -0.36359 | 0.4 | 1 | 1.1 | 0.9
125 | 1 | 0.0043928 | 0.0011009 | 0 | 0 | 1 | 0.98188 | -0.34788 | 0.4 | 1 | 1.1 | 0.9
114 | 1 | 0.0047943 | 0.0012016 | 0 | 0 | 1 | 0.979 | -0.4041 | 0.4 | 1 | 1.1 | 0.9
146 | 1 | 0.005792 | 0.0014516 | 0 | 0 | 1 | 0.98096 | -0.36592 | 0.4 | 1 | 1.1 | 0.9
123 | 1 | 0 | 0 | 0 | 0 | 1 | 0.98233 | -0.33899 | 0.4 | 1 | 1.1 | 0.9
119 | 1 | 0.0046422 | 0.0011634 | 0 | 0 | 1 | 0.98261 | -0.33369 | 0.4 | 1 | 1.1 | 0.9
137 | 1 | 0.0034235 | 0.000858 | 0 | 0 | 1 | 0.97705 | -0.44235 | 0.4 | 1 | 1.1 | 0.9
124 | 1 | 0.0056004 | 0.0014036 | 0 | 0 | 1 | 0.98246 | -0.33648 | 0.4 | 1 | 1.1 | 0.9
127 | 1 | 0.0043182 | 0.0010822 | 0 | 0 | 1 | 0.98214 | -0.34274 | 0.4 | 1 | 1.1 | 0.9
157 | 1 | 0.0024776 | 0.00062095 | 0 | 0 | 1 | 0.98242 | -0.33728 | 0.4 | 1 | 1.1 | 0.9
149 | 1 | 0.002478 | 0.00062105 | 0 | 0 | 1 | 0.98429 | -0.30089 | 0.4 | 1 | 1.1 | 0.9
128 | 1 | 0.00466 | 0.0011679 | 0 | 0 | 1 | 0.98195 | -0.34646 | 0.4 | 1 | 1.1 | 0.9
141 | 1 | 0.0029062 | 0.00072836 | 0 | 0 | 1 | 0.98214 | -0.34278 | 0.4 | 1 | 1.1 | 0.9
145 | 1 | 0.0015227 | 0.00038163 | 0 | 0 | 1 | 0.98068 | -0.37139 | 0.4 | 1 | 1.1 | 0.9
129 | 1 | 0.0030354 | 0.00076074 | 0 | 0 | 1 | 0.98194 | -0.34669 | 0.4 | 1 | 1.1 | 0.9
138 | 1 | 0.0025545 | 0.00064023 | 0 | 0 | 1 | 0.98198 | -0.34604 | 0.4 | 1 | 1.1 | 0.9
139 | 1 | 0.0023161 | 0.00058046 | 0 | 0 | 1 | 0.98197 | -0.34609 | 0.4 | 1 | 1.1 | 0.9
140 | 1 | 0.0031894 | 0.00079934 | 0 | 0 | 1 | 0.98214 | -0.34291 | 0.4 | 1 | 1.1 | 0.9
144 | 1 | 0 | 0 | 0 | 0 | 1 | 0.98901 | -0.20983 | 0.4 | 1 | 1.1 | 0.9
160 | 1 | 0.0052505 | 0.0013159 | 0 | 0 | 1 | 0.9894 | -0.20247 | 0.4 | 1 | 1.1 | 0.9
147 | 1 | 0.0034895 | 0.00087455 | 0 | 0 | 1 | 0.98064 | -0.37221 | 0.4 | 1 | 1.1 | 0.9
148 | 1 | 0.0096052 | 0.0024073 | 0 | 0 | 1 | 0.98047 | -0.37537 | 0.4 | 1 | 1.1 | 0.9
150 | 1 | 0.0033689 | 0.00084433 | 0 | 0 | 1 | 0.98392 | -0.30815 | 0.4 | 1 | 1.1 | 0.9
152 | 1 | 0.0029291 | 0.00073409 | 0 | 0 | 1 | 0.98392 | -0.30821 | 0.4 | 1 | 1.1 | 0.9
153 | 1 | 0.0080009 | 0.0020052 | 0 | 0 | 1 | 0.9838 | -0.3105 | 0.4 | 1 | 1.1 | 0.9
162 | 1 | 0.0029031 | 0.00072759 | 0 | 0 | 1 | 0.97754 | -0.43285 | 0.4 | 1 | 1.1 | 0.9

## generator_data
GEN_BUS | PG | QG | QMAX | QMIN | VG | MBASE | GEN_STATUS | PMAX | PMIN
56 | 0.59423 | 0.15248 | 10 | -10 | 1 | 100 | 1 | 10 | 0

## branch_data
F_BUS | T_BUS | BR_R | BR_X | BR_B | RATE_A | RATE_B | RATE_C | TAP | SHIFT | BR_STATUS | ANGMIN | ANGMAX | P_in | Q_in | P_out | Q_out
1 | 2 | 2.9656 | 1.898 | 4.98e-09 | 0 | 0 | 0 | 0 | 0 | 1 | -90 | 90 | -0.013572 | -0.0034015 | 0.013578 | 0.0034048
2 | 3 | 4.5383 | 2.9045 | 7.621e-09 | 0 | 0 | 0 | 0 | 0 | 1 | -90 | 90 | 0.015668 | 0.0039356 | -0.015655 | -0.0039286
2 | 4 | 2.9683 | 1.8997 | 4.9846e-09 | 0 | 0 | 0 | 0 | 0 | 1 | -90 | 90 | -0.029246 | -0.0073404 | 0.029273 | 0.0073576
3 | 55 | 1.7407 | 1.1141 | 2.9232e-09 | 0 | 0 | 0 | 0 | 0 | 1 | -90 | 90 | 0.015655 | 0.0039286 | -0.015651 | -0.0039259
4 | 69 | 1.1158 | 0.7141 | 1.8737e-09 | 0 | 0 | 0 | 0 | 0 | 1 | -90 | 90 | -0.041911 | -0.010526 | 0.041932 | 0.01054
4 | 85 | 2.9172 | 1.867 | 4.8988e-09 | 0 | 0 | 0 | 0 | 0 | 1 | -90 | 90 | 0.012638 | 0.0031688 | -0.012633 | -0.0031661
55 | 14 | 14.4368 | 9.2396 | 2.4243e-08 | 0 | 0 | 0 | 0 | 0 | 1 | -90 | 90 | 0.0098818 | 0.0024801 | -0.0098664 | -0.0024726
69 | 52 | 0.088937 | 0.05692 | 7.4675e-10 | 0 | 0 | 0 | 0 | 0 | 1 | -90 | 90 | 0.24222 | 0.061541 | -0.24216 | -0.061505
69 | 6 | 0.13573 | 0.08687 | 1.1397e-09 | 0 | 0 | 0 | 0 | 0 | 1 | -90 | 90 | -0.28415 | -0.072081 | 0.28427 | 0.072156
5 | 6 | 0.20717 | 0.13259 | 1.7394e-09 | 0 | 0 | 0 | 0 | 0 | 1 | -90 | 90 | 0.28445 | 0.072272 | -0.28427 | -0.072156
5 | 9 | 0.32963 | 0.21096 | 2.7677e-09 | 0 | 0 | 0 | 0 | 0 | 1 | -90 | 90 | -0.28445 | -0.072272 | 0.28474 | 0.072457
9 | 10 | 0.27156 | 0.1738 | 2.2801e-09 | 0 | 0 | 0 | 0 | 0 | 1 | -90 | 90 | -0.28624 | -0.072833 | 0.28648 | 0.072987
7 | 58 | 0.70733 | 0.45269 | 5.939e-09 | 0 | 0 | 0 | 0 | 0 | 1 | -90 | 90 | 0.28084 | 0.071877 | -0.28024 | -0.071496
7 | 8 | 0.52421 | 0.33549 | 4.4014e-09 | 0 | 0 | 0 | 0 | 0 | 1 | -90 | 90 | 0.31151 | 0.079658 | -0.31097 | -0.07931
7 | 56 | 0.32274 | 0.20656 | 2.7099e-09 | 0 | 0 | 0 | 0 | 0 | 1 | -90 | 90 | -0.59235 | -0.15154 | 0.59356 | 0.15231
58 | 72 | 0.77291 | 0.49467 | 6.4897e-09 | 0 | 0 | 0 | 0 | 0 | 1 | -90 | 90 | 0.27365 | 0.069845 | -0.27303 | -0.069447
58 | 70 | 0.96324 | 0.61647 | 1.6175e-09 | 0 | 0 | 0 | 0 | 0 | 1 | -90 | 90 | 0.0065868 | 0.0016506 | -0.0065863 | -0.0016505
8 | 10 | 0.4907 | 0.31405 | 4.1201e-09 | 0 | 0 | 0 | 0 | 0 | 1 | -90 | 90 | 0.28692 | 0.073264 | -0.28648 | -0.072987
8 | 41 | 0.7994 | 0.51161 | 1.3424e-09 | 0 | 0 | 0 | 0 | 0 | 1 | -90 | 90 | 0.024052 | 0.0060463 | -0.024047 | -0.0060433
41 | 39 | 0.6149 | 0.39354 | 1.0326e-09 | 0 | 0 | 0 | 0 | 0 | 1 | -90 | 90 | 0.023828 | 0.0059884 | -0.023824 | -0.0059861
14 | 13 | 3.3798 | 2.1631 | 5.6756e-09 | 0 | 0 | 0 | 0 | 0 | 1 | -90 | 90 | 0.0083915 | 0.002103 | -0.0083889 | -0.0021018
52 | 30 | 0.094333 | 0.060373 | 7.9205e-10 | 0 | 0 | 0 | 0 | 0 | 1 | -90 | 90 | 0.24216 | 0.061505 | -0.2421 | -0.061466
68 | 50 | 0.61851 | 0.39584 | 1.0386e-09 | 0 | 0 | 0 | 0 | 0 | 1 | -90 | 90 | -0.00062001 | -0.00015539 | 0.00062002 | 0.00015529
50 | 48 | 1.0761 | 0.6887 | 1.8071e-09 | 0 | 0 | 0 | 0 | 0 | 1 | -90 | 90 | -0.00062002 | -0.00015529 | 0.00062002 | 0.00015511
72 | 78 | 0.29771 | 0.19053 | 2.4997e-09 | 0 | 0 | 0 | 0 | 0 | 1 | -90 | 90 | 0.26958 | 0.068583 | -0.26935 | -0.068434
70 | 71 | 1.131 | 0.72381 | 1.8992e-09 | 0 | 0 | 0 | 0 | 0 | 1 | -90 | 90 | 0.0021449 | 0.00053739 | -0.0021448 | -0.00053754
39 | 37 | 0.23208 | 0.14853 | 3.8973e-10 | 0 | 0 | 0 | 0 | 0 | 1 | -90 | 90 | 0.023418 | 0.0058844 | -0.023417 | -0.0058836
11 | 12 | 2.2766 | 1.457 | 3.823e-09 | 0 | 0 | 0 | 0 | 0 | 1 | -90 | 90 | -0.00266 | -0.00066666 | 0.0026602 | 0.0006664
12 | 142 | 19.5742 | 12.5275 | 3.287e-08 | 0 | 0 | 0 | 0 | 0 | 1 | -90 | 90 | -0.0026602 | -0.0006664 | 0.0026617 | 0.00066417
142 | 143 | 3.0062 | 1.924 | 5.0482e-09 | 0 | 0 | 0 | 0 | 0 | 1 | -90 | 90 | -0.037551 | -0.0094282 | 0.037597 | 0.0094574
142 | 133 | 1.854 | 1.1865 | 3.1133e-09 | 0 | 0 | 0 | 0 | 0 | 1 | -90 | 90 | 0.028754 | 0.0072265 | -0.028737 | -0.0072161
133 | 132 | 1.3178 | 0.84337 | 2.2129e-09 | 0 | 0 | 0 | 0 | 0 | 1 | -90 | 90 | 0.026165 | 0.0065715 | -0.026156 | -0.0065654
132 | 89 | 3.5348 | 2.2623 | 5.9359e-09 | 0 | 0 | 0 | 0 | 0 | 1 | -90 | 90 | 0.021879 | 0.0054937 | -0.021861 | -0.0054824
143 | 144 | 2.3488 | 1.5032 | 3.9442e-09 | 0 | 0 | 0 | 0 | 0 | 1 | -90 | 90 | -0.044308 | -0.011139 | 0.044358 | 0.011171
13 | 15 | 3.8383 | 2.4565 | 6.4456e-09 | 0 | 0 | 0 | 0 | 0 | 1 | -90 | 90 | 0.0010692 | 0.00026735 | -0.0010691 | -0.00026795
17 | 19 | 2.3008 | 1.4725 | 3.8636e-09 | 0 | 0 | 0 | 0 | 0 | 1 | -90 | 90 | -0.0419 | -0.010501 | 0.041944 | 0.010529
19 | 26 | 0.33828 | 0.2165 | 5.6807e-10 | 0 | 0 | 0 | 0 | 0 | 1 | -90 | 90 | 0.014099 | 0.0035343 | -0.014098 | -0.0035339
19 | 24 | 1.3343 | 0.85393 | 2.2406e-09 | 0 | 0 | 0 | 0 | 0 | 1 | -90 | 90 | -0.056043 | -0.014064 | 0.056089 | 0.014093
18 | 20 | 0.12616 | 0.08074 | 1.0593e-09 | 0 | 0 | 0 | 0 | 0 | 1 | -90 | 90 | 0.15352 | 0.038844 | -0.15349 | -0.038823
18 | 21 | 0.72113 | 0.46152 | 1.211e-09 | 0 | 0 | 0 | 0 | 0 | 1 | -90 | 90 | 0.066804 | 0.016886 | -0.066769 | -0.016864
18 | 22 | 0.22412 | 0.14344 | 1.8818e-09 | 0 | 0 | 0 | 0 | 0 | 1 | -90 | 90 | -0.22032 | -0.05573 | 0.22044 | 0.055806
20 | 31 | 0.34717 | 0.22219 | 1.166e-09 | 0 | 0 | 0 | 0 | 0 | 1 | -90 | 90 | 0.15349 | 0.038823 | -0.1534 | -0.038766
21 | 23 | 4.0393 | 2.5852 | 6.7831e-09 | 0 | 0 | 0 | 0 | 0 | 1 | -90 | 90 | 0.062101 | 0.015694 | -0.061931 | -0.015586
21 | 84 | 2.0265 | 1.297 | 3.4031e-09 | 0 | 0 | 0 | 0 | 0 | 1 | -90 | 90 | 0.0046679 | 0.0011697 | -0.0046674 | -0.0011698
22 | 29 | 0.25576 | 0.16369 | 2.1475e-09 | 0 | 0 | 0 | 0 | 0 | 1 | -90 | 90 | -0.22044 | -0.055806 | 0.22058 | 0.055893
26 | 64 | 2.0446 | 1.3085 | 3.4334e-09 | 0 | 0 | 0 | 0 | 0 | 1 | -90 | 90 | 0.010626 | 0.0026637 | -0.010623 | -0.0026624
24 | 73 | 1.5752 | 1.0081 | 2.6452e-09 | 0 | 0 | 0 | 0 | 0 | 1 | -90 | 90 | 0.0022841 | 0.00057222 | -0.002284 | -0.00057242
24 | 23 | 2.0223 | 1.2943 | 3.3961e-09 | 0 | 0 | 0 | 0 | 0 | 1 | -90 | 90 | -0.058373 | -0.014665 | 0.058449 | 0.014713
31 | 32 | 3.4125 | 2.184 | 5.7304e-09 | 0 | 0 | 0 | 0 | 0 | 1 | -90 | 90 | 0.12787 | 0.032369 | -0.12726 | -0.031979
23 | 83 | 1.4199 | 0.90875 | 2.3844e-09 | 0 | 0 | 0 | 0 | 0 | 1 | -90 | 90 | 0.0034817 | 0.00087244 | -0.0034815 | -0.00087255
29 | 27 | 0.37641 | 0.2409 | 3.1605e-09 | 0 | 0 | 0 | 0 | 0 | 1 | -90 | 90 | -0.2236 | -0.056651 | 0.22381 | 0.056782
25 | 64 | 0.96517 | 0.61771 | 1.6208e-09 | 0 | 0 | 0 | 0 | 0 | 1 | -90 | 90 | -0.006601 | -0.0016542 | 0.0066014 | 0.0016544
25 | 36 | 0.91289 | 0.58425 | 1.533e-09 | 0 | 0 | 0 | 0 | 0 | 1 | -90 | 90 | 0.006601 | 0.0016542 | -0.0066005 | -0.0016541
36 | 35 | 1.5272 | 0.97741 | 2.5646e-09 | 0 | 0 | 0 | 0 | 0 | 1 | -90 | 90 | 0.0038181 | 0.00095675 | -0.0038178 | -0.00095684
32 | 33 | 1.7518 | 1.1212 | 2.9418e-09 | 0 | 0 | 0 | 0 | 0 | 1 | -90 | 90 | 0.09875 | 0.024829 | -0.098562 | -0.024709
32 | 34 | 1.3257 | 0.84842 | 2.2261e-09 | 0 | 0 | 0 | 0 | 0 | 1 | -90 | 90 | 0.028512 | 0.0071501 | -0.0285 | -0.0071427
27 | 28 | 0.063086 | 0.040375 | 5.2969e-10 | 0 | 0 | 0 | 0 | 0 | 1 | -90 | 90 | -0.22529 | -0.057153 | 0.22532 | 0.057175
28 | 30 | 0.39389 | 0.25209 | 3.3073e-09 | 0 | 0 | 0 | 0 | 0 | 1 | -90 | 90 | -0.22754 | -0.05773 | 0.22776 | 0.057871
33 | 62 | 1.9644 | 1.2572 | 3.2987e-09 | 0 | 0 | 0 | 0 | 0 | 1 | -90 | 90 | 0.020925 | 0.0052509 | -0.020915 | -0.0052451
62 | 63 | 1.5188 | 0.97201 | 2.5504e-09 | 0 | 0 | 0 | 0 | 0 | 1 | -90 | 90 | 0.018078 | 0.004534 | -0.018072 | -0.0045307
63 | 154 | 1.6691 | 1.0682 | 2.8028e-09 | 0 | 0 | 0 | 0 | 0 | 1 | -90 | 90 | 0.014273 | 0.0035785 | -0.014269 | -0.0035764
37 | 38 | 1.1419 | 0.73081 | 1.9176e-09 | 0 | 0 | 0 | 0 | 0 | 1 | -90 | 90 | 0.023063 | 0.0057949 | -0.023057 | -0.0057909
38 | 40 | 1.4913 | 0.95442 | 2.5043e-09 | 0 | 0 | 0 | 0 | 0 | 1 | -90 | 90 | 0.02224 | 0.0055862 | -0.022232 | -0.0055813
40 | 48 | 3.281 | 2.0998 | 5.5097e-09 | 0 | 0 | 0 | 0 | 0 | 1 | -90 | 90 | 0.021886 | 0.0054946 | -0.021869 | -0.0054843
48 | 46 | 1.8164 | 1.1625 | 3.0502e-09 | 0 | 0 | 0 | 0 | 0 | 1 | -90 | 90 | 0.021249 | 0.0053292 | -0.02124 | -0.0053239
46 | 54 | 0.58016 | 0.3713 | 9.7424e-10 | 0 | 0 | 0 | 0 | 0 | 1 | -90 | 90 | 0.0041985 | 0.0010522 | -0.0041984 | -0.0010522
46 | 53 | 1.5176 | 0.97126 | 2.5484e-09 | 0 | 0 | 0 | 0 | 0 | 1 | -90 | 90 | 0.0011332 | 0.00028378 | -0.0011332 | -0.00028401
46 | 45 | 1.0941 | 0.7002 | 1.8372e-09 | 0 | 0 | 0 | 0 | 0 | 1 | -90 | 90 | 0.015908 | 0.0039879 | -0.015905 | -0.0039862
42 | 43 | 4.2947 | 2.7486 | 7.212e-09 | 0 | 0 | 0 | 0 | 0 | 1 | -90 | 90 | -0.0015265 | -0.00038257 | 0.0015266 | 0.00038192
43 | 44 | 1.3076 | 0.83686 | 2.1958e-09 | 0 | 0 | 0 | 0 | 0 | 1 | -90 | 90 | -0.0015266 | -0.00038192 | 0.0015266 | 0.00038173
44 | 45 | 1.5738 | 1.0073 | 2.6429e-09 | 0 | 0 | 0 | 0 | 0 | 1 | -90 | 90 | -0.0051816 | -0.0012978 | 0.0051821 | 0.0012978
45 | 51 | 2.2921 | 1.4669 | 3.8491e-09 | 0 | 0 | 0 | 0 | 0 | 1 | -90 | 90 | 0.010723 | 0.0026884 | -0.01072 | -0.0026869
51 | 74 | 0.31376 | 0.2008 | 5.2688e-10 | 0 | 0 | 0 | 0 | 0 | 1 | -90 | 90 | 0.01072 | 0.0026869 | -0.01072 | -0.0026867
49 | 60 | 5.8593 | 3.7499 | 9.8393e-09 | 0 | 0 | 0 | 0 | 0 | 1 | -90 | 90 | -0.0057578 | -0.0014428 | 0.0057599 | 0.0014432
49 | 81 | 1.8895 | 1.2093 | 3.173e-09 | 0 | 0 | 0 | 0 | 0 | 1 | -90 | 90 | 0.0057578 | 0.0014428 | -0.0057571 | -0.0014427
60 | 61 | 0.45747 | 0.29278 | 3.841e-09 | 0 | 0 | 0 | 0 | 0 | 1 | -90 | 90 | -0.20157 | -0.050993 | 0.20177 | 0.051123
60 | 130 | 0.27151 | 0.17376 | 2.2797e-09 | 0 | 0 | 0 | 0 | 0 | 1 | -90 | 90 | 0.19581 | 0.04955 | -0.1957 | -0.049478
81 | 80 | 0.017039 | 0.010905 | 2.8613e-11 | 0 | 0 | 0 | 0 | 0 | 1 | -90 | 90 | 0.0045788 | 0.0011474 | -0.0045788 | -0.0011474
74 | 75 | 2.2246 | 1.4238 | 3.7358e-09 | 0 | 0 | 0 | 0 | 0 | 1 | -90 | 90 | 0.0067547 | 0.001693 | -0.0067536 | -0.0016926
61 | 135 | 0.33117 | 0.21195 | 2.7806e-09 | 0 | 0 | 0 | 0 | 0 | 1 | -90 | 90 | -0.20177 | -0.051123 | 0.20192 | 0.051217
130 | 131 | 0.15457 | 0.098922 | 1.2978e-09 | 0 | 0 | 0 | 0 | 0 | 1 | -90 | 90 | 0.19399 | 0.04905 | -0.19393 | -0.04901
80 | 82 | 1.044 | 0.66815 | 1.7531e-09 | 0 | 0 | 0 | 0 | 0 | 1 | -90 | 90 | 0.0026005 | 0.00065161 | -0.0026004 | -0.00065173
75 | 77 | 0.99198 | 0.63487 | 1.6658e-09 | 0 | 0 | 0 | 0 | 0 | 1 | -90 | 90 | 0.0067536 | 0.0016926 | -0.0067531 | -0.0016925
59 | 135 | 0.042151 | 0.026976 | 3.5391e-10 | 0 | 0 | 0 | 0 | 0 | 1 | -90 | 90 | 0.20458 | 0.051891 | -0.20456 | -0.051878
59 | 134 | 0.44027 | 0.28177 | 3.6967e-09 | 0 | 0 | 0 | 0 | 0 | 1 | -90 | 90 | -0.20458 | -0.051891 | 0.20478 | 0.052019
134 | 67 | 0.51215 | 0.32778 | 4.3002e-09 | 0 | 0 | 0 | 0 | 0 | 1 | -90 | 90 | -0.20694 | -0.052559 | 0.20717 | 0.052711
78 | 79 | 0.45109 | 0.2887 | 7.5751e-10 | 0 | 0 | 0 | 0 | 0 | 1 | -90 | 90 | 0.059067 | 0.014912 | -0.05905 | -0.014901
78 | 67 | 0.17953 | 0.1149 | 1.5074e-09 | 0 | 0 | 0 | 0 | 0 | 1 | -90 | 90 | 0.21028 | 0.053522 | -0.2102 | -0.053467
67 | 66 | 4.1653 | 2.6658 | 6.9947e-09 | 0 | 0 | 0 | 0 | 0 | 1 | -90 | 90 | 0.0030221 | 0.00075681 | -0.0030216 | -0.00075724
131 | 122 | 0.68304 | 0.43715 | 5.735e-09 | 0 | 0 | 0 | 0 | 0 | 1 | -90 | 90 | 0.19286 | 0.048741 | -0.19258 | -0.048564
154 | 155 | 2.2903 | 1.4658 | 3.846e-09 | 0 | 0 | 0 | 0 | 0 | 1 | -90 | 90 | 0.010065 | 0.0025226 | -0.010062 | -0.0025214
155 | 162 | 4.0524 | 2.5935 | 6.8051e-09 | 0 | 0 | 0 | 0 | 0 | 1 | -90 | 90 | 0.0029035 | 0.00072719 | -0.0029031 | -0.00072759
65 | 66 | 0.45189 | 0.28921 | 7.5885e-10 | 0 | 0 | 0 | 0 | 0 | 1 | -90 | 90 | -0.0030216 | -0.00075728 | 0.0030216 | 0.00075724
79 | 159 | 1.0663 | 0.68245 | 1.7907e-09 | 0 | 0 | 0 | 0 | 0 | 1 | -90 | 90 | 0.0055338 | 0.0013869 | -0.0055334 | -0.0013868
79 | 158 | 1.1173 | 0.71506 | 1.8762e-09 | 0 | 0 | 0 | 0 | 0 | 1 | -90 | 90 | 0.053516 | 0.013514 | -0.053482 | -0.013492
158 | 156 | 2.7132 | 1.7364 | 4.5561e-09 | 0 | 0 | 0 | 0 | 0 | 1 | -90 | 90 | 0.0497 | 0.012544 | -0.049627 | -0.012498
156 | 160 | 0.87719 | 0.5614 | 1.473e-09 | 0 | 0 | 0 | 0 | 0 | 1 | -90 | 90 | 0.0052508 | 0.0013159 | -0.0052505 | -0.0013159
156 | 144 | 0.8343 | 0.53395 | 1.401e-09 | 0 | 0 | 0 | 0 | 0 | 1 | -90 | 90 | 0.044376 | 0.011182 | -0.044358 | -0.011171
86 | 87 | 4.0151 | 2.5697 | 6.7424e-09 | 0 | 0 | 0 | 0 | 0 | 1 | -90 | 90 | -0.008043 | -0.0020158 | 0.0080458 | 0.0020169
87 | 89 | 3.4928 | 2.2354 | 5.8653e-09 | 0 | 0 | 0 | 0 | 0 | 1 | -90 | 90 | -0.015759 | -0.00395 | 0.015768 | 0.0039555
90 | 91 | 1.6627 | 1.0641 | 2.7921e-09 | 0 | 0 | 0 | 0 | 0 | 1 | -90 | 90 | -0.016188 | -0.0040593 | 0.016192 | 0.0040621
90 | 92 | 1.9993 | 1.2795 | 3.3573e-09 | 0 | 0 | 0 | 0 | 0 | 1 | -90 | 90 | 0.014537 | 0.0036457 | -0.014533 | -0.0036431
91 | 93 | 1.2635 | 0.80861 | 2.1217e-09 | 0 | 0 | 0 | 0 | 0 | 1 | -90 | 90 | -0.020632 | -0.0051749 | 0.020638 | 0.0051784
92 | 94 | 1.1361 | 0.7271 | 1.9078e-09 | 0 | 0 | 0 | 0 | 0 | 1 | -90 | 90 | 0.011504 | 0.0028839 | -0.011502 | -0.002883
93 | 122 | 0.33469 | 0.2142 | 2.8102e-09 | 0 | 0 | 0 | 0 | 0 | 1 | -90 | 90 | -0.17196 | -0.043348 | 0.17206 | 0.043417
93 | 120 | 0.40819 | 0.26124 | 3.4273e-09 | 0 | 0 | 0 | 0 | 0 | 1 | -90 | 90 | 0.15132 | 0.03817 | -0.15121 | -0.038104
94 | 115 | 1.2028 | 0.76981 | 2.0199e-09 | 0 | 0 | 0 | 0 | 0 | 1 | -90 | 90 | 0.0097424 | 0.002442 | -0.0097411 | -0.0024414
122 | 151 | 1.6756 | 1.0724 | 2.8137e-09 | 0 | 0 | 0 | 0 | 0 | 1 | -90 | 90 | 0.020514 | 0.0051462 | -0.020506 | -0.0051415
120 | 121 | 0.30924 | 0.19791 | 2.5965e-09 | 0 | 0 | 0 | 0 | 0 | 1 | -90 | 90 | 0.14701 | 0.03705 | -0.14693 | -0.037003
115 | 116 | 2.3012 | 1.4728 | 3.8644e-09 | 0 | 0 | 0 | 0 | 0 | 1 | -90 | 90 | 0.0071154 | 0.0017834 | -0.0071141 | -0.0017829
151 | 149 | 0.48232 | 0.30869 | 8.0995e-10 | 0 | 0 | 0 | 0 | 0 | 1 | -90 | 90 | 0.016784 | 0.0042087 | -0.016783 | -0.0042079
121 | 123 | 0.34075 | 0.21808 | 2.8611e-09 | 0 | 0 | 0 | 0 | 0 | 1 | -90 | 90 | 0.12788 | 0.032224 | -0.12782 | -0.032185
121 | 124 | 1.7099 | 1.0943 | 2.8714e-09 | 0 | 0 | 0 | 0 | 0 | 1 | -90 | 90 | 0.019055 | 0.0047788 | -0.019048 | -0.0047747
116 | 119 | 0.88559 | 0.56677 | 1.4871e-09 | 0 | 0 | 0 | 0 | 0 | 1 | -90 | 90 | 0.0046424 | 0.0011634 | -0.0046422 | -0.0011634
95 | 96 | 0.076622 | 0.049038 | 1.2867e-10 | 0 | 0 | 0 | 0 | 0 | 1 | -90 | 90 | -0.026854 | -0.0067367 | 0.026854 | 0.0067371
95 | 97 | 1.1025 | 0.70561 | 1.8514e-09 | 0 | 0 | 0 | 0 | 0 | 1 | -90 | 90 | 0.024807 | 0.0062237 | -0.024799 | -0.0062191
96 | 98 | 2.4478 | 1.5666 | 4.1106e-09 | 0 | 0 | 0 | 0 | 0 | 1 | -90 | 90 | -0.031079 | -0.007796 | 0.031106 | 0.0078124
97 | 99 | 1.2763 | 0.81682 | 2.1432e-09 | 0 | 0 | 0 | 0 | 0 | 1 | -90 | 90 | 0.0074098 | 0.0018572 | -0.007409 | -0.0018569
97 | 100 | 2.9899 | 1.9135 | 5.0208e-09 | 0 | 0 | 0 | 0 | 0 | 1 | -90 | 90 | 0.01739 | 0.0043619 | -0.01738 | -0.0043559
98 | 118 | 1.5319 | 0.98044 | 2.5725e-09 | 0 | 0 | 0 | 0 | 0 | 1 | -90 | 90 | 0.014295 | 0.0035839 | -0.014291 | -0.0035819
98 | 113 | 1.3666 | 0.87466 | 2.295e-09 | 0 | 0 | 0 | 0 | 0 | 1 | -90 | 90 | -0.0454 | -0.011396 | 0.045432 | 0.011416
99 | 101 | 0.30753 | 0.19682 | 5.1642e-10 | 0 | 0 | 0 | 0 | 0 | 1 | -90 | 90 | 0.0051034 | 0.001279 | -0.0051033 | -0.001279
100 | 108 | 0.71168 | 0.45548 | 1.1951e-09 | 0 | 0 | 0 | 0 | 0 | 1 | -90 | 90 | 0.010159 | 0.0025463 | -0.010158 | -0.0025459
118 | 136 | 1.2015 | 0.76899 | 2.0177e-09 | 0 | 0 | 0 | 0 | 0 | 1 | -90 | 90 | 0.0090069 | 0.0022576 | -0.0090059 | -0.0022571
113 | 111 | 1.5875 | 1.016 | 2.6659e-09 | 0 | 0 | 0 | 0 | 0 | 1 | -90 | 90 | -0.049751 | -0.012499 | 0.049795 | 0.012526
108 | 109 | 0.62383 | 0.39925 | 1.0476e-09 | 0 | 0 | 0 | 0 | 0 | 1 | -90 | 90 | 0.0061331 | 0.0015371 | -0.0061328 | -0.001537
136 | 137 | 0.26772 | 0.17134 | 4.4958e-10 | 0 | 0 | 0 | 0 | 0 | 1 | -90 | 90 | 0.0034235 | 0.00085798 | -0.0034235 | -0.000858
111 | 114 | 2.1858 | 1.3989 | 3.6705e-09 | 0 | 0 | 0 | 0 | 0 | 1 | -90 | 90 | 0.0047949 | 0.0012016 | -0.0047943 | -0.0012016
111 | 110 | 0.7251 | 0.46407 | 1.2176e-09 | 0 | 0 | 0 | 0 | 0 | 1 | -90 | 90 | -0.05459 | -0.013728 | 0.054614 | 0.013743
103 | 104 | 2.0816 | 1.3322 | 3.4956e-09 | 0 | 0 | 0 | 0 | 0 | 1 | -90 | 90 | 0.017401 | 0.004364 | -0.017394 | -0.0043599
103 | 105 | 0.018107 | 0.011588 | 3.0406e-11 | 0 | 0 | 0 | 0 | 0 | 1 | -90 | 90 | -0.021196 | -0.0053152 | 0.021196 | 0.0053152
104 | 106 | 1.1185 | 0.71584 | 1.8783e-09 | 0 | 0 | 0 | 0 | 0 | 1 | -90 | 90 | 0.012626 | 0.0031649 | -0.012624 | -0.0031638
105 | 107 | 1.1545 | 0.73888 | 1.9387e-09 | 0 | 0 | 0 | 0 | 0 | 1 | -90 | 90 | -0.027444 | -0.0068812 | 0.027454 | 0.0068872
106 | 117 | 0.57809 | 0.36998 | 9.7077e-10 | 0 | 0 | 0 | 0 | 0 | 1 | -90 | 90 | 0.0061227 | 0.0015345 | -0.0061225 | -0.0015344
107 | 112 | 0.77402 | 0.49537 | 2.5996e-09 | 0 | 0 | 0 | 0 | 0 | 1 | -90 | 90 | -0.085716 | -0.021567 | 0.085779 | 0.021607
107 | 110 | 1.5678 | 1.0034 | 5.2657e-09 | 0 | 0 | 0 | 0 | 0 | 1 | -90 | 90 | 0.058262 | 0.01468 | -0.058203 | -0.014643
112 | 126 | 1.2848 | 0.82228 | 2.1575e-09 | 0 | 0 | 0 | 0 | 0 | 1 | -90 | 90 | 0.025536 | 0.0064057 | -0.025526 | -0.0064
112 | 125 | 0.31566 | 0.20202 | 2.6504e-09 | 0 | 0 | 0 | 0 | 0 | 1 | -90 | 90 | -0.11131 | -0.028013 | 0.11136 | 0.02804
126 | 146 | 0.4917 | 0.31469 | 8.257e-10 | 0 | 0 | 0 | 0 | 0 | 1 | -90 | 90 | 0.020417 | 0.0051196 | -0.020415 | -0.0051182
125 | 123 | 0.33318 | 0.21324 | 2.7975e-09 | 0 | 0 | 0 | 0 | 0 | 1 | -90 | 90 | -0.11575 | -0.029141 | 0.1158 | 0.029172
146 | 145 | 1.6148 | 1.0335 | 2.7118e-09 | 0 | 0 | 0 | 0 | 0 | 1 | -90 | 90 | 0.014623 | 0.0036666 | -0.014619 | -0.0036644
123 | 127 | 1.3502 | 0.86413 | 2.2674e-09 | 0 | 0 | 0 | 0 | 0 | 1 | -90 | 90 | 0.012017 | 0.0030125 | -0.012015 | -0.0030114
124 | 157 | 0.25686 | 0.16439 | 4.3133e-10 | 0 | 0 | 0 | 0 | 0 | 1 | -90 | 90 | 0.013448 | 0.0033711 | -0.013447 | -0.0033709
127 | 128 | 2.0884 | 1.3366 | 3.507e-09 | 0 | 0 | 0 | 0 | 0 | 1 | -90 | 90 | 0.0076968 | 0.0019291 | -0.0076954 | -0.0019286
157 | 141 | 2.1703 | 1.389 | 3.6446e-09 | 0 | 0 | 0 | 0 | 0 | 1 | -90 | 90 | 0.01097 | 0.0027499 | -0.010967 | -0.0027484
149 | 150 | 2.2052 | 1.4113 | 3.7032e-09 | 0 | 0 | 0 | 0 | 0 | 1 | -90 | 90 | 0.014305 | 0.0035868 | -0.0143 | -0.003584
128 | 129 | 0.33703 | 0.2157 | 5.6597e-10 | 0 | 0 | 0 | 0 | 0 | 1 | -90 | 90 | 0.0030354 | 0.00076071 | -0.0030354 | -0.00076074
141 | 140 | 0.068824 | 0.044047 | 1.1557e-10 | 0 | 0 | 0 | 0 | 0 | 1 | -90 | 90 | 0.0080608 | 0.0020201 | -0.0080608 | -0.00202
145 | 147 | 0.27016 | 0.17291 | 4.5368e-10 | 0 | 0 | 0 | 0 | 0 | 1 | -90 | 90 | 0.013097 | 0.0032828 | -0.013096 | -0.0032825
138 | 139 | 0.087927 | 0.056273 | 1.4765e-10 | 0 | 0 | 0 | 0 | 0 | 1 | -90 | 90 | 0.0023161 | 0.00058045 | -0.0023161 | -0.00058046
138 | 140 | 2.7806 | 1.7796 | 4.6693e-09 | 0 | 0 | 0 | 0 | 0 | 1 | -90 | 90 | -0.0048706 | -0.0012207 | 0.0048713 | 0.0012207
147 | 148 | 1.4135 | 0.90462 | 2.3736e-09 | 0 | 0 | 0 | 0 | 0 | 1 | -90 | 90 | 0.0096066 | 0.002408 | -0.0096052 | -0.0024073
150 | 152 | 0.022528 | 0.014418 | 3.783e-11 | 0 | 0 | 0 | 0 | 0 | 1 | -90 | 90 | 0.010931 | 0.0027397 | -0.010931 | -0.0027397
152 | 153 | 1.2425 | 0.79517 | 2.0864e-09 | 0 | 0 | 0 | 0 | 0 | 1 | -90 | 90 | 0.0080018 | 0.0020056 | -0.0080009 | -0.0020052