## bus_data
BUS_I | BUS_TYPE | Pd | Qd | Gs | Bs | area | Vm | Va | baseKV | zone | Vmax | Vmin
1 | 1 | 0.028125 | 0.0070487 | 0 | 0 | 1 | 0.98442 | -0.29976 | 0.4 | 1 | 1.1 | 0.9
2 | 1 | 0.0075011 | 0.00188 | 0 | 0 | 1 | 0.98707 | -0.24816 | 0.4 | 1 | 1.1 | 0.9
29 | 1 | 0 | 0 | 0 | 0 | 1 | 0.98398 | -0.3084 | 0.4 | 1 | 1.1 | 0.9
4 | 1 | 0 | 0 | 0 | 0 | 1 | 0.9937 | -0.1203 | 0.4 | 1 | 1.1 | 0.9
23 | 1 | 0 | 0 | 0 | 0 | 1 | 0.98346 | -0.31845 | 0.4 | 1 | 1.1 | 0.9
3 | 1 | 0.0067818 | 0.0016997 | 0 | 0 | 1 | 0.99316 | -0.13085 | 0.4 | 1 | 1.1 | 0.9
5 | 1 | 0 | 0 | 0 | 0 | 1 | 0.99334 | -0.12737 | 0.4 | 1 | 1.1 | 0.9
28 | 1 | 0.0061917 | 0.0015518 | 0 | 0 | 1 | 0.98365 | -0.3149 | 0.4 | 1 | 1.1 | 0.9
7 | 1 | 0 | 0 | 0 | 0 | 1 | 0.99485 | -0.09838 | 0.4 | 1 | 1.1 | 0.9
25 | 1 | 0 | 0 | 0 | 0 | 1 | 0.98249 | -0.33744 | 0.4 | 1 | 1.1 | 0.9
22 | 1 | 0.0012255 | 0.00030714 | 0 | 0 | 1 | 0.98328 | -0.32196 | 0.4 | 1 | 1.1 | 0.9
34 | 1 | 0 | 0 | 0 | 0 | 1 | 0.98213 | -0.34437 | 0.4 | 1 | 1.1 | 0.9
35 | 1 | 0.0045074 | 0.0011297 | 0 | 0 | 1 | 0.98173 | -0.35224 | 0.4 | 1 | 1.1 | 0.9
10 | 1 | 0 | 0 | 0 | 0 | 1 | 0.9933 | -0.12797 | 0.4 | 1 | 1.1 | 0.9
32 | 1 | 0.002026 | 0.00050777 | 0 | 0 | 1 | 0.99319 | -0.13012 | 0.4 | 1 | 1.1 | 0.9
9 | 1 | 0.00068795 | 0.00017242 | 0 | 0 | 1 | 0.99383 | -0.11797 | 0.4 | 1 | 1.1 | 0.9
6 | 1 | 0.030438 | 0.0076286 | 0 | 0 | 1 | 0.99589 | -0.078393 | 0.4 | 1 | 1.1 | 0.9
8 | 1 | 0 | 0 | 0 | 0 | 1 | 0.99647 | -0.067193 | 0.4 | 1 | 1.1 | 0.9
11 | 3 | 0.044537 | 0.011162 | 0 | 0 | 1 | 1 | 0 | 0.4 | 1 | 1.1 | 0.9
13 | 1 | 0 | 0 | 0 | 0 | 1 | 0.99264 | -0.14077 | 0.4 | 1 | 1.1 | 0.9
12 | 1 | 0.0062549 | 0.0015676 | 0 | 0 | 1 | 0.99986 | -0.0026497 | 0.4 | 1 | 1.1 | 0.9
14 | 1 | 0.0083091 | 0.0020825 | 0 | 0 | 1 | 0.99219 | -0.14944 | 0.4 | 1 | 1.1 | 0.9
33 | 1 | 0.014949 | 0.0037466 | 0 | 0 | 1 | 0.98217 | -0.34359 | 0.4 | 1 | 1.1 | 0.9
21 | 1 | 0 | 0 | 0 | 0 | 1 | 0.99111 | -0.17044 | 0.4 | 1 | 1.1 | 0.9
27 | 1 | 0.014122 | 0.0035393 | 0 | 0 | 1 | 0.99082 | -0.17595 | 0.4 | 1 | 1.1 | 0.9
20 | 1 | 0 | 0 | 0 | 0 | 1 | 0.98982 | -0.19543 | 0.4 | 1 | 1.1 | 0.9
15 | 1 | 0.01461 | 0.0036615 | 0 | 0 | 1 | 0.98778 | -0.23496 | 0.4 | 1 | 1.1 | 0.9
16 | 1 | 0.00381 | 0.00095488 | 0 | 0 | 1 | 0.98772 | -0.2361 | 0.4 | 1 | 1.1 | 0.9
17 | 1 | 0 | 0 | 0 | 0 | 1 | 0.9882 | -0.22682 | 0.4 | 1 | 1.1 | 0.9
18 | 1 | 0.026767 | 0.0067084 | 0 | 0 | 1 | 0.98768 | -0.2369 | 0.4 | 1 | 1.1 | 0.9
19 | 1 | 0.0018746 | 0.00046982 | 0 | 0 | 1 | 0.98819 | -0.22696 | 0.4 | 1 | 1.1 | 0.9
36 | 1 | 0.0054281 | 0.0013604 | 0 | 0 | 1 | 0.98977 | -0.1964 | 0.4 | 1 | 1.1 | 0.9

## generator_data
GEN_BUS | PG | QG | QMAX | QMIN | VG | MBASE | GEN_STATUS | PMAX | PMIN
11 | 0.23002 | 0.058362 | 10 | -10 | 1 | 100 | 1 | 10 | 0

## branch_data
F_BUS | T_BUS | BR_R | BR_X | BR_B | RATE_A | RATE_B | RATE_C | TAP | SHIFT | BR_STATUS | ANGMIN | ANGMAX | P_in | Q_in | P_out | Q_out
1 | 2 | 6.5482 | 4.1908 | 1.0996e-08 | 0 | 0 | 0 | 0 | 0 | 1 | -90 | 90 | -0.034321 | -0.0086017 | 0.034405 | 0.0086547
1 | 29 | 6.0505 | 3.8723 | 1.016e-08 | 0 | 0 | 0 | 0 | 0 | 1 | -90 | 90 | 0.0061961 | 0.0015529 | -0.0061936 | -0.0015523
2 | 4 | 8.9904 | 5.7539 | 1.5097e-08 | 0 | 0 | 0 | 0 | 0 | 1 | -90 | 90 | -0.062683 | -0.015771 | 0.063069 | 0.016016
2 | 23 | 14.7762 | 9.4568 | 2.4813e-08 | 0 | 0 | 0 | 0 | 0 | 1 | -90 | 90 | 0.020777 | 0.0052365 | -0.020707 | -0.0051944
29 | 28 | 4.5524 | 2.9135 | 7.6447e-09 | 0 | 0 | 0 | 0 | 0 | 1 | -90 | 90 | 0.0061936 | 0.0015523 | -0.0061917 | -0.0015518
4 | 5 | 3.5495 | 2.2717 | 5.9605e-09 | 0 | 0 | 0 | 0 | 0 | 1 | -90 | 90 | 0.0088121 | 0.0022083 | -0.0088092 | -0.002207
4 | 7 | 1.3616 | 0.87139 | 2.2864e-09 | 0 | 0 | 0 | 0 | 0 | 1 | -90 | 90 | -0.071881 | -0.018225 | 0.071957 | 0.018273
23 | 25 | 4.226 | 2.7046 | 7.0966e-09 | 0 | 0 | 0 | 0 | 0 | 1 | -90 | 90 | 0.019481 | 0.0048891 | -0.019464 | -0.0048785
23 | 22 | 12.3949 | 7.9327 | 2.0814e-08 | 0 | 0 | 0 | 0 | 0 | 1 | -90 | 90 | 0.0012257 | 0.00030526 | -0.0012255 | -0.00030715
3 | 5 | 2.2711 | 1.4535 | 3.8138e-09 | 0 | 0 | 0 | 0 | 0 | 1 | -90 | 90 | -0.0067817 | -0.0016997 | 0.0067829 | 0.0017
5 | 10 | 1.3121 | 0.83973 | 2.2033e-09 | 0 | 0 | 0 | 0 | 0 | 1 | -90 | 90 | 0.0020263 | 0.00050695 | -0.0020262 | -0.00050713
7 | 9 | 1.1479 | 0.73469 | 1.9277e-09 | 0 | 0 | 0 | 0 | 0 | 1 | -90 | 90 | 0.076017 | 0.019209 | -0.075946 | -0.019163
7 | 6 | 0.604 | 0.38656 | 2.0286e-09 | 0 | 0 | 0 | 0 | 0 | 1 | -90 | 90 | -0.14797 | -0.037482 | 0.14812 | 0.037572
25 | 33 | 1.7779 | 1.1379 | 2.9856e-09 | 0 | 0 | 0 | 0 | 0 | 1 | -90 | 90 | 0.014953 | 0.0037491 | -0.014949 | -0.0037466
25 | 34 | 6.6348 | 4.2463 | 1.1142e-08 | 0 | 0 | 0 | 0 | 0 | 1 | -90 | 90 | 0.0045106 | 0.0011294 | -0.0045091 | -0.0011295
34 | 35 | 7.5484 | 4.831 | 1.2676e-08 | 0 | 0 | 0 | 0 | 0 | 1 | -90 | 90 | 0.0045091 | 0.0011295 | -0.0045074 | -0.0011297
10 | 32 | 4.6951 | 3.0048 | 7.8843e-09 | 0 | 0 | 0 | 0 | 0 | 1 | -90 | 90 | 0.0020262 | 0.00050713 | -0.002026 | -0.00050777
9 | 13 | 1.3458 | 0.86128 | 2.2599e-09 | 0 | 0 | 0 | 0 | 0 | 1 | -90 | 90 | 0.075258 | 0.018991 | -0.075176 | -0.018939
6 | 8 | 0.28084 | 0.17973 | 9.432e-10 | 0 | 0 | 0 | 0 | 0 | 1 | -90 | 90 | -0.17855 | -0.045201 | 0.17865 | 0.045262
8 | 11 | 1.6918 | 1.0828 | 5.682e-09 | 0 | 0 | 0 | 0 | 0 | 1 | -90 | 90 | -0.17865 | -0.045262 | 0.17923 | 0.045632
11 | 12 | 1.8984 | 1.215 | 3.188e-09 | 0 | 0 | 0 | 0 | 0 | 1 | -90 | 90 | 0.0062557 | 0.0015678 | -0.0062549 | -0.0015676
13 | 14 | 0.51091 | 0.32698 | 8.5796e-10 | 0 | 0 | 0 | 0 | 0 | 1 | -90 | 90 | 0.075176 | 0.018939 | -0.075145 | -0.018919
14 | 21 | 1.3898 | 0.88946 | 2.3338e-09 | 0 | 0 | 0 | 0 | 0 | 1 | -90 | 90 | 0.066836 | 0.016836 | -0.066769 | -0.016794
21 | 27 | 1.7154 | 1.0978 | 2.8806e-09 | 0 | 0 | 0 | 0 | 0 | 1 | -90 | 90 | 0.014126 | 0.0035414 | -0.014122 | -0.0035393
21 | 20 | 2.0932 | 1.3396 | 3.515e-09 | 0 | 0 | 0 | 0 | 0 | 1 | -90 | 90 | 0.052643 | 0.013252 | -0.05258 | -0.013212
20 | 36 | 0.78469 | 0.5022 | 1.3177e-09 | 0 | 0 | 0 | 0 | 0 | 1 | -90 | 90 | 0.0054283 | 0.0013604 | -0.0054281 | -0.0013604
20 | 17 | 2.9239 | 1.8713 | 4.91e-09 | 0 | 0 | 0 | 0 | 0 | 1 | -90 | 90 | 0.047152 | 0.011852 | -0.047081 | -0.011807
15 | 16 | 0.16421 | 0.1051 | 2.7576e-10 | 0 | 0 | 0 | 0 | 0 | 1 | -90 | 90 | 0.030579 | 0.007665 | -0.030578 | -0.0076639
15 | 17 | 0.78816 | 0.50442 | 1.3235e-09 | 0 | 0 | 0 | 0 | 0 | 1 | -90 | 90 | -0.045189 | -0.011327 | 0.045207 | 0.011338
16 | 18 | 0.12988 | 0.08312 | 2.181e-10 | 0 | 0 | 0 | 0 | 0 | 1 | -90 | 90 | 0.026768 | 0.0067091 | -0.026767 | -0.0067084
17 | 19 | 0.32867 | 0.21035 | 5.5193e-10 | 0 | 0 | 0 | 0 | 0 | 1 | -90 | 90 | 0.0018746 | 0.00046977 | -0.0018746 | -0.00046982