## bus_data
BUS_I | BUS_TYPE | Pd | Qd | Gs | Bs | area | Vm | Va | baseKV | zone | Vmax | Vmin
1 | 1 | 0.002925 | 0.00073307 | 0 | 0 | 1 | 0.98361 | -0.3133 | 0.4 | 1 | 1.1 | 0.9
2 | 1 | 0 | 0 | 0 | 0 | 1 | 0.98391 | -0.30746 | 0.4 | 1 | 1.1 | 0.9
3 | 1 | 0.012336 | 0.0030918 | 0 | 0 | 1 | 0.98295 | -0.32616 | 0.4 | 1 | 1.1 | 0.9
4 | 1 | 0 | 0 | 0 | 0 | 1 | 0.98454 | -0.29525 | 0.4 | 1 | 1.1 | 0.9
8 | 1 | 0 | 0 | 0 | 0 | 1 | 0.97813 | -0.41971 | 0.4 | 1 | 1.1 | 0.9
12 | 1 | 0 | 0 | 0 | 0 | 1 | 0.98756 | -0.23692 | 0.4 | 1 | 1.1 | 0.9
28 | 1 | 0.041009 | 0.010278 | 0 | 0 | 1 | 0.98209 | -0.34295 | 0.4 | 1 | 1.1 | 0.9
5 | 1 | 0 | 0 | 0 | 0 | 1 | 0.97432 | -0.49465 | 0.4 | 1 | 1.1 | 0.9
9 | 1 | 0 | 0 | 0 | 0 | 1 | 0.97422 | -0.49665 | 0.4 | 1 | 1.1 | 0.9
15 | 1 | 0.023245 | 0.0058258 | 0 | 0 | 1 | 0.97435 | -0.49403 | 0.4 | 1 | 1.1 | 0.9
6 | 1 | 0 | 0 | 0 | 0 | 1 | 0.97551 | -0.47094 | 0.4 | 1 | 1.1 | 0.9
40 | 1 | 0.0061157 | 0.0015327 | 0 | 0 | 1 | 0.9733 | -0.51448 | 0.4 | 1 | 1.1 | 0.9
7 | 1 | 0 | 0 | 0 | 0 | 1 | 0.9773 | -0.43592 | 0.4 | 1 | 1.1 | 0.9
14 | 1 | 0.0063771 | 0.0015983 | 0 | 0 | 1 | 0.97516 | -0.478 | 0.4 | 1 | 1.1 | 0.9
39 | 1 | 0.087053 | 0.021818 | 0 | 0 | 1 | 0.97321 | -0.5164 | 0.4 | 1 | 1.1 | 0.9
38 | 1 | 0.0014106 | 0.00035354 | 0 | 0 | 1 | 0.97811 | -0.42013 | 0.4 | 1 | 1.1 | 0.9
49 | 1 | 0.0011864 | 0.00029735 | 0 | 0 | 1 | 0.97418 | -0.49739 | 0.4 | 1 | 1.1 | 0.9
19 | 1 | 0.032181 | 0.0080653 | 0 | 0 | 1 | 0.98401 | -0.30593 | 0.4 | 1 | 1.1 | 0.9
21 | 1 | 0 | 0 | 0 | 0 | 1 | 0.99142 | -0.16291 | 0.4 | 1 | 1.1 | 0.9
17 | 1 | 0.030076 | 0.0075377 | 0 | 0 | 1 | 0.98542 | -0.27863 | 0.4 | 1 | 1.1 | 0.9
29 | 1 | 0.040191 | 0.010073 | 0 | 0 | 1 | 0.9804 | -0.37601 | 0.4 | 1 | 1.1 | 0.9
16 | 1 | 0 | 0 | 0 | 0 | 1 | 0.97149 | -0.55011 | 0.4 | 1 | 1.1 | 0.9
47 | 1 | 0 | 0 | 0 | 0 | 1 | 0.9717 | -0.54597 | 0.4 | 1 | 1.1 | 0.9
46 | 1 | 0.0068477 | 0.0017162 | 0 | 0 | 1 | 0.97142 | -0.55165 | 0.4 | 1 | 1.1 | 0.9
41 | 1 | 0 | 0 | 0 | 0 | 1 | 0.97263 | -0.52758 | 0.4 | 1 | 1.1 | 0.9
43 | 1 | 0.0033824 | 0.00084772 | 0 | 0 | 1 | 0.97093 | -0.56128 | 0.4 | 1 | 1.1 | 0.9
44 | 1 | 0.0042186 | 0.0010573 | 0 | 0 | 1 | 0.97099 | -0.56003 | 0.4 | 1 | 1.1 | 0.9
36 | 1 | 0.04522 | 0.011333 | 0 | 0 | 1 | 0.98393 | -0.30764 | 0.4 | 1 | 1.1 | 0.9
22 | 1 | 0 | 0 | 0 | 0 | 1 | 0.98423 | -0.30187 | 0.4 | 1 | 1.1 | 0.9
24 | 1 | 0 | 0 | 0 | 0 | 1 | 0.98369 | -0.31203 | 0.4 | 1 | 1.1 | 0.9
20 | 3 | 0 | 0 | 0 | 0 | 1 | 1 | 0 | 0.4 | 1 | 1.1 | 0.9
31 | 1 | 0 | 0 | 0 | 0 | 1 | 0.99951 | -0.009362 | 0.4 | 1 | 1.1 | 0.9
32 | 1 | 0.042977 | 0.010771 | 0 | 0 | 1 | 0.9978 | -0.042247 | 0.4 | 1 | 1.1 | 0.9
51 | 1 | 0.052822 | 0.013238 | 0 | 0 | 1 | 0.99084 | -0.17418 | 0.4 | 1 | 1.1 | 0.9
18 | 1 | 0 | 0 | 0 | 0 | 1 | 0.98472 | -0.29219 | 0.4 | 1 | 1.1 | 0.9
48 | 1 | 0.0066398 | 0.0016641 | 0 | 0 | 1 | 0.97182 | -0.54372 | 0.4 | 1 | 1.1 | 0.9
45 | 1 | 0.0037043 | 0.00092837 | 0 | 0 | 1 | 0.97113 | -0.55725 | 0.4 | 1 | 1.1 | 0.9
25 | 1 | 0 | 0 | 0 | 0 | 1 | 0.98178 | -0.34926 | 0.4 | 1 | 1.1 | 0.9
30 | 1 | 0.043775 | 0.010971 | 0 | 0 | 1 | 0.99816 | -0.035313 | 0.4 | 1 | 1.1 | 0.9
33 | 1 | 0 | 0 | 0 | 0 | 1 | 0.99709 | -0.055859 | 0.4 | 1 | 1.1 | 0.9
26 | 1 | 0.036406 | 0.0091242 | 0 | 0 | 1 | 0.9793 | -0.39783 | 0.4 | 1 | 1.1 | 0.9
27 | 1 | 0 | 0 | 0 | 0 | 1 | 0.97991 | -0.38602 | 0.4 | 1 | 1.1 | 0.9
50 | 1 | 0.029905 | 0.0074949 | 0 | 0 | 1 | 0.98122 | -0.36028 | 0.4 | 1 | 1.1 | 0.9
34 | 1 | 0 | 0 | 0 | 0 | 1 | 0.99689 | -0.059864 | 0.4 | 1 | 1.1 | 0.9
37 | 1 | 0.038732 | 0.0097072 | 0 | 0 | 1 | 0.99617 | -0.073605 | 0.4 | 1 | 1.1 | 0.9
42 | 1 | 0.0061409 | 0.001539 | 0 | 0 | 1 | 0.97233 | -0.53352 | 0.4 | 1 | 1.1 | 0.9

## generator_data
GEN_BUS | PG | QG | QMAX | QMIN | VG | MBASE | GEN_STATUS | PMAX | PMIN
20 | 0.61401 | 0.15742 | 10 | -10 | 1 | 100 | 1 | 10 | 0

## branch_data
F_BUS | T_BUS | BR_R | BR_X | BR_B | RATE_A | RATE_B | RATE_C | TAP | SHIFT | BR_STATUS | ANGMIN | ANGMAX | P_in | Q_in | P_out | Q_out
1 | 2 | 1.66 | 1.0624 | 2.7876e-09 | 0 | 0 | 0 | 0 | 0 | 1 | -90 | 90 | -0.015269 | -0.003829 | 0.015273 | 0.0038314
1 | 3 | 4.5173 | 2.8911 | 7.5858e-09 | 0 | 0 | 0 | 0 | 0 | 1 | -90 | 90 | 0.012344 | 0.0030959 | -0.012336 | -0.0030918
2 | 4 | 0.30891 | 0.1977 | 1.5562e-09 | 0 | 0 | 0 | 0 | 0 | 1 | -90 | 90 | -0.17317 | -0.044008 | 0.17327 | 0.044073
2 | 8 | 3.0972 | 1.9822 | 1.5603e-08 | 0 | 0 | 0 | 0 | 0 | 1 | -90 | 90 | 0.1579 | 0.040177 | -0.15705 | -0.039635
4 | 12 | 1.0056 | 0.64357 | 6.7545e-09 | 0 | 0 | 0 | 0 | 0 | 1 | -90 | 90 | -0.25472 | -0.064582 | 0.25544 | 0.06504
4 | 28 | 2.5461 | 1.6295 | 4.2756e-09 | 0 | 0 | 0 | 0 | 0 | 1 | -90 | 90 | 0.081449 | 0.020509 | -0.081264 | -0.020391
8 | 39 | 4.739 | 3.033 | 1.5916e-08 | 0 | 0 | 0 | 0 | 0 | 1 | -90 | 90 | 0.087456 | 0.022074 | -0.087053 | -0.021818
8 | 38 | 1.2476 | 0.79846 | 2.095e-09 | 0 | 0 | 0 | 0 | 0 | 1 | -90 | 90 | 0.0014107 | 0.00035335 | -0.0014106 | -0.00035354
8 | 6 | 5.9121 | 3.7837 | 9.9279e-09 | 0 | 0 | 0 | 0 | 0 | 1 | -90 | 90 | 0.037269 | 0.0094226 | -0.037178 | -0.0093651
8 | 7 | 2.2532 | 1.442 | 3.7837e-09 | 0 | 0 | 0 | 0 | 0 | 1 | -90 | 90 | 0.030913 | 0.0077848 | -0.030889 | -0.0077698
12 | 19 | 3.0519 | 1.9532 | 5.1249e-09 | 0 | 0 | 0 | 0 | 0 | 1 | -90 | 90 | 0.099056 | 0.025043 | -0.098729 | -0.024835
12 | 21 | 0.76133 | 0.48725 | 5.1139e-09 | 0 | 0 | 0 | 0 | 0 | 1 | -90 | 90 | -0.43 | -0.10909 | 0.43154 | 0.11007
12 | 17 | 2.4163 | 1.5464 | 4.0576e-09 | 0 | 0 | 0 | 0 | 0 | 1 | -90 | 90 | 0.075509 | 0.019006 | -0.075359 | -0.018911
28 | 29 | 3.55 | 2.272 | 5.9615e-09 | 0 | 0 | 0 | 0 | 0 | 1 | -90 | 90 | 0.040254 | 0.010113 | -0.040191 | -0.010073
5 | 9 | 7.1738 | 4.5913 | 1.2047e-08 | 0 | 0 | 0 | 0 | 0 | 1 | -90 | 90 | 0.0011866 | 0.00029588 | -0.0011865 | -0.00029695
5 | 15 | 2.1984 | 1.407 | 3.6917e-09 | 0 | 0 | 0 | 0 | 0 | 1 | -90 | 90 | -0.0011866 | -0.00029588 | 0.0011866 | 0.00029555
9 | 49 | 2.6398 | 1.6894 | 4.4329e-09 | 0 | 0 | 0 | 0 | 0 | 1 | -90 | 90 | 0.0011865 | 0.00029695 | -0.0011864 | -0.00029735
15 | 14 | 2.7943 | 1.7884 | 4.6924e-09 | 0 | 0 | 0 | 0 | 0 | 1 | -90 | 90 | -0.024432 | -0.0061213 | 0.02445 | 0.0061328
6 | 40 | 5.0004 | 3.2002 | 8.397e-09 | 0 | 0 | 0 | 0 | 0 | 1 | -90 | 90 | 0.037178 | 0.0093651 | -0.037101 | -0.0093165
40 | 41 | 1.797 | 1.1501 | 3.0177e-09 | 0 | 0 | 0 | 0 | 0 | 1 | -90 | 90 | 0.030985 | 0.0077837 | -0.030966 | -0.0077716
7 | 14 | 5.8332 | 3.7332 | 9.7955e-09 | 0 | 0 | 0 | 0 | 0 | 1 | -90 | 90 | 0.030889 | 0.0077698 | -0.030827 | -0.0077311
19 | 24 | 0.3992 | 0.25549 | 6.7037e-10 | 0 | 0 | 0 | 0 | 0 | 1 | -90 | 90 | 0.066549 | 0.01677 | -0.066529 | -0.016757
21 | 51 | 0.93937 | 0.6012 | 1.5775e-09 | 0 | 0 | 0 | 0 | 0 | 1 | -90 | 90 | 0.05285 | 0.013256 | -0.052822 | -0.013238
21 | 20 | 1.51 | 0.9664 | 1.0143e-08 | 0 | 0 | 0 | 0 | 0 | 1 | -90 | 90 | -0.48439 | -0.12333 | 0.48823 | 0.12578
17 | 18 | 1.3045 | 0.83486 | 2.1906e-09 | 0 | 0 | 0 | 0 | 0 | 1 | -90 | 90 | 0.045283 | 0.011373 | -0.045254 | -0.011354
16 | 47 | 0.96523 | 0.61775 | 1.6209e-09 | 0 | 0 | 0 | 0 | 0 | 1 | -90 | 90 | -0.018159 | -0.0045523 | 0.018162 | 0.0045544
16 | 46 | 0.35754 | 0.22883 | 6.0041e-10 | 0 | 0 | 0 | 0 | 0 | 1 | -90 | 90 | 0.018159 | 0.0045523 | -0.018157 | -0.0045515
47 | 48 | 0.52444 | 0.33564 | 8.8067e-10 | 0 | 0 | 0 | 0 | 0 | 1 | -90 | 90 | -0.018162 | -0.0045544 | 0.018164 | 0.0045556
46 | 45 | 2.0945 | 1.3405 | 3.5173e-09 | 0 | 0 | 0 | 0 | 0 | 1 | -90 | 90 | 0.01131 | 0.0028353 | -0.011307 | -0.0028337
41 | 42 | 0.81417 | 0.52107 | 1.3672e-09 | 0 | 0 | 0 | 0 | 0 | 1 | -90 | 90 | 0.030966 | 0.0077716 | -0.030957 | -0.0077661
43 | 44 | 1.5643 | 1.0012 | 2.627e-09 | 0 | 0 | 0 | 0 | 0 | 1 | -90 | 90 | -0.0033824 | -0.00084772 | 0.0033826 | 0.0008476
44 | 45 | 1.5468 | 0.98998 | 2.5976e-09 | 0 | 0 | 0 | 0 | 0 | 1 | -90 | 90 | -0.0076013 | -0.0019049 | 0.0076023 | 0.0019053
36 | 22 | 0.55368 | 0.35435 | 9.2978e-10 | 0 | 0 | 0 | 0 | 0 | 1 | -90 | 90 | -0.04522 | -0.011333 | 0.045233 | 0.011341
22 | 18 | 0.93031 | 0.5954 | 1.5622e-09 | 0 | 0 | 0 | 0 | 0 | 1 | -90 | 90 | -0.045233 | -0.011341 | 0.045254 | 0.011354
24 | 25 | 2.4305 | 1.5555 | 4.0815e-09 | 0 | 0 | 0 | 0 | 0 | 1 | -90 | 90 | 0.066529 | 0.016757 | -0.066411 | -0.016682
20 | 31 | 0.95812 | 0.6132 | 1.6089e-09 | 0 | 0 | 0 | 0 | 0 | 1 | -90 | 90 | 0.043849 | 0.011018 | -0.04383 | -0.011005
20 | 32 | 2.3124 | 1.48 | 3.8832e-09 | 0 | 0 | 0 | 0 | 0 | 1 | -90 | 90 | 0.081932 | 0.02062 | -0.081767 | -0.020515
31 | 30 | 2.651 | 1.6966 | 4.4517e-09 | 0 | 0 | 0 | 0 | 0 | 1 | -90 | 90 | 0.04383 | 0.011005 | -0.043775 | -0.010971
32 | 33 | 1.5672 | 1.003 | 2.6317e-09 | 0 | 0 | 0 | 0 | 0 | 1 | -90 | 90 | 0.03879 | 0.0097437 | -0.038765 | -0.0097278
48 | 42 | 1.7423 | 1.1151 | 2.9257e-09 | 0 | 0 | 0 | 0 | 0 | 1 | -90 | 90 | -0.024804 | -0.0062196 | 0.024816 | 0.0062271
25 | 50 | 1.5907 | 1.018 | 2.6712e-09 | 0 | 0 | 0 | 0 | 0 | 1 | -90 | 90 | 0.029921 | 0.0075047 | -0.029905 | -0.0074949
25 | 27 | 4.3535 | 2.7862 | 7.3107e-09 | 0 | 0 | 0 | 0 | 0 | 1 | -90 | 90 | 0.03649 | 0.0091773 | -0.036427 | -0.0091371
33 | 34 | 0.4607 | 0.29485 | 7.7364e-10 | 0 | 0 | 0 | 0 | 0 | 1 | -90 | 90 | 0.038765 | 0.0097278 | -0.038758 | -0.0097232
26 | 27 | 1.3956 | 0.89319 | 2.3436e-09 | 0 | 0 | 0 | 0 | 0 | 1 | -90 | 90 | -0.036406 | -0.0091242 | 0.036427 | 0.0091371
34 | 37 | 1.5792 | 1.0107 | 2.6518e-09 | 0 | 0 | 0 | 0 | 0 | 1 | -90 | 90 | 0.038758 | 0.0097232 | -0.038732 | -0.0097072