## bus_data
BUS_I | BUS_TYPE | Pd | Qd | Gs | Bs | area | Vm | Va | baseKV | zone | Vmax | Vmin
1 | 1 | 0.0089722 | 0.0022486 | 0 | 0 | 1 | 0.97759 | -0.43002 | 0.4 | 1 | 1.1 | 0.9
2 | 1 | 0.019329 | 0.0048444 | 0 | 0 | 1 | 0.9795 | -0.39264 | 0.4 | 1 | 1.1 | 0.9
3 | 1 | 0.060184 | 0.015083 | 0 | 0 | 1 | 0.97445 | -0.4917 | 0.4 | 1 | 1.1 | 0.9
4 | 1 | 0.014883 | 0.0037301 | 0 | 0 | 1 | 0.97985 | -0.38581 | 0.4 | 1 | 1.1 | 0.9
5 | 1 | 0 | 0 | 0 | 0 | 1 | 0.97369 | -0.50671 | 0.4 | 1 | 1.1 | 0.9
6 | 1 | 0.0058637 | 0.0014696 | 0 | 0 | 1 | 0.97433 | -0.49395 | 0.4 | 1 | 1.1 | 0.9
7 | 1 | 0.0041654 | 0.0010439 | 0 | 0 | 1 | 0.98043 | -0.37457 | 0.4 | 1 | 1.1 | 0.9
21 | 1 | 0.014146 | 0.0035454 | 0 | 0 | 1 | 0.97339 | -0.51258 | 0.4 | 1 | 1.1 | 0.9
27 | 1 | 0 | 0 | 0 | 0 | 1 | 0.97342 | -0.51205 | 0.4 | 1 | 1.1 | 0.9
29 | 1 | 0 | 0 | 0 | 0 | 1 | 0.97384 | -0.50371 | 0.4 | 1 | 1.1 | 0.9
8 | 1 | 0.0011771 | 0.00029502 | 0 | 0 | 1 | 0.98054 | -0.37235 | 0.4 | 1 | 1.1 | 0.9
19 | 1 | 0 | 0 | 0 | 0 | 1 | 0.97335 | -0.51336 | 0.4 | 1 | 1.1 | 0.9
33 | 1 | 0.0031857 | 0.00079842 | 0 | 0 | 1 | 0.97284 | -0.52343 | 0.4 | 1 | 1.1 | 0.9
30 | 1 | 0.0034356 | 0.00086103 | 0 | 0 | 1 | 0.97373 | -0.50594 | 0.4 | 1 | 1.1 | 0.9
9 | 1 | 0 | 0 | 0 | 0 | 1 | 0.98089 | -0.36553 | 0.4 | 1 | 1.1 | 0.9
13 | 1 | 0 | 0 | 0 | 0 | 1 | 0.97965 | -0.38967 | 0.4 | 1 | 1.1 | 0.9
10 | 1 | 0.0056285 | 0.0014106 | 0 | 0 | 1 | 0.982 | -0.34391 | 0.4 | 1 | 1.1 | 0.9
37 | 1 | 0.0039309 | 0.00098518 | 0 | 0 | 1 | 0.97837 | -0.41474 | 0.4 | 1 | 1.1 | 0.9
36 | 1 | 0.0026376 | 0.00066105 | 0 | 0 | 1 | 0.97964 | -0.38998 | 0.4 | 1 | 1.1 | 0.9
11 | 1 | 0.0032563 | 0.00081611 | 0 | 0 | 1 | 0.98298 | -0.32497 | 0.4 | 1 | 1.1 | 0.9
12 | 1 | 0.0063726 | 0.0015971 | 0 | 0 | 1 | 0.98395 | -0.30605 | 0.4 | 1 | 1.1 | 0.9
15 | 1 | 0 | 0 | 0 | 0 | 1 | 0.98462 | -0.29302 | 0.4 | 1 | 1.1 | 0.9
17 | 1 | 0.0034345 | 0.00086078 | 0 | 0 | 1 | 0.98503 | -0.28514 | 0.4 | 1 | 1.1 | 0.9
14 | 1 | 0.005991 | 0.0015015 | 0 | 0 | 1 | 0.98446 | -0.29624 | 0.4 | 1 | 1.1 | 0.9
45 | 1 | 0 | 0 | 0 | 0 | 1 | 0.97819 | -0.41831 | 0.4 | 1 | 1.1 | 0.9
16 | 1 | 0.0034842 | 0.00087321 | 0 | 0 | 1 | 0.98439 | -0.29769 | 0.4 | 1 | 1.1 | 0.9
79 | 1 | 0.0016851 | 0.00042233 | 0 | 0 | 1 | 0.98557 | -0.27468 | 0.4 | 1 | 1.1 | 0.9
31 | 1 | 0 | 0 | 0 | 0 | 1 | 0.98755 | -0.23661 | 0.4 | 1 | 1.1 | 0.9
18 | 1 | 0.010728 | 0.0026888 | 0 | 0 | 1 | 0.97312 | -0.51782 | 0.4 | 1 | 1.1 | 0.9
20 | 1 | 0 | 0 | 0 | 0 | 1 | 0.97307 | -0.51884 | 0.4 | 1 | 1.1 | 0.9
28 | 1 | 0 | 0 | 0 | 0 | 1 | 0.97285 | -0.52317 | 0.4 | 1 | 1.1 | 0.9
22 | 1 | 0 | 0 | 0 | 0 | 1 | 0.98282 | -0.32846 | 0.4 | 1 | 1.1 | 0.9
74 | 1 | 0.0037918 | 0.00095032 | 0 | 0 | 1 | 0.98135 | -0.35707 | 0.4 | 1 | 1.1 | 0.9
72 | 1 | 0.010784 | 0.0027028 | 0 | 0 | 1 | 0.98469 | -0.29224 | 0.4 | 1 | 1.1 | 0.9
23 | 3 | 0 | 0 | 0 | 0 | 1 | 1 | 0 | 0.4 | 1 | 1.1 | 0.9
53 | 1 | 0.0033378 | 0.00083653 | 0 | 0 | 1 | 0.99893 | -0.020084 | 0.4 | 1 | 1.1 | 0.9
24 | 1 | 0 | 0 | 0 | 0 | 1 | 0.9856 | -0.27454 | 0.4 | 1 | 1.1 | 0.9
73 | 1 | 0.0088863 | 0.0022271 | 0 | 0 | 1 | 0.98548 | -0.27693 | 0.4 | 1 | 1.1 | 0.9
90 | 1 | 0.0021966 | 0.00055051 | 0 | 0 | 1 | 0.98593 | -0.26828 | 0.4 | 1 | 1.1 | 0.9
25 | 1 | 0 | 0 | 0 | 0 | 1 | 0.98524 | -0.2815 | 0.4 | 1 | 1.1 | 0.9
26 | 1 | 0 | 0 | 0 | 0 | 1 | 0.99512 | -0.092037 | 0.4 | 1 | 1.1 | 0.9
54 | 1 | 0 | 0 | 0 | 0 | 1 | 0.99277 | -0.13685 | 0.4 | 1 | 1.1 | 0.9
40 | 1 | 0.002076 | 0.00052028 | 0 | 0 | 1 | 0.97272 | -0.52583 | 0.4 | 1 | 1.1 | 0.9
89 | 1 | 0.003742 | 0.00093785 | 0 | 0 | 1 | 0.98114 | -0.36116 | 0.4 | 1 | 1.1 | 0.9
101 | 1 | 0 | 0 | 0 | 0 | 1 | 0.98114 | -0.36123 | 0.4 | 1 | 1.1 | 0.9
66 | 1 | 0.0020814 | 0.00052164 | 0 | 0 | 1 | 0.98624 | -0.26214 | 0.4 | 1 | 1.1 | 0.9
62 | 1 | 0.0055253 | 0.0013848 | 0 | 0 | 1 | 0.9919 | -0.15355 | 0.4 | 1 | 1.1 | 0.9
61 | 1 | 0.0081423 | 0.0020407 | 0 | 0 | 1 | 0.99275 | -0.13732 | 0.4 | 1 | 1.1 | 0.9
32 | 1 | 0 | 0 | 0 | 0 | 1 | 0.98744 | -0.23865 | 0.4 | 1 | 1.1 | 0.9
34 | 1 | 0.010033 | 0.0025145 | 0 | 0 | 1 | 0.97248 | -0.53065 | 0.4 | 1 | 1.1 | 0.9
38 | 1 | 0.0038681 | 0.00096945 | 0 | 0 | 1 | 0.97264 | -0.52747 | 0.4 | 1 | 1.1 | 0.9
98 | 1 | 0.0026213 | 0.00065697 | 0 | 0 | 1 | 0.98737 | -0.24013 | 0.4 | 1 | 1.1 | 0.9
43 | 1 | 0 | 0 | 0 | 0 | 1 | 0.9764 | -0.45345 | 0.4 | 1 | 1.1 | 0.9
47 | 1 | 0 | 0 | 0 | 0 | 1 | 0.97602 | -0.46147 | 0.4 | 1 | 1.1 | 0.9
48 | 1 | 0 | 0 | 0 | 0 | 1 | 0.97393 | -0.50248 | 0.4 | 1 | 1.1 | 0.9
97 | 1 | 0.004409 | 0.001105 | 0 | 0 | 1 | 0.97683 | -0.44552 | 0.4 | 1 | 1.1 | 0.9
52 | 1 | 0.022363 | 0.0056047 | 0 | 0 | 1 | 0.97344 | -0.51217 | 0.4 | 1 | 1.1 | 0.9
42 | 1 | 0.0072288 | 0.0018117 | 0 | 0 | 1 | 0.97617 | -0.45811 | 0.4 | 1 | 1.1 | 0.9
46 | 1 | 0 | 0 | 0 | 0 | 1 | 0.9732 | -0.51696 | 0.4 | 1 | 1.1 | 0.9
50 | 1 | 0.023578 | 0.0059093 | 0 | 0 | 1 | 0.97309 | -0.51903 | 0.4 | 1 | 1.1 | 0.9
99 | 1 | 0.001576 | 0.00039498 | 0 | 0 | 1 | 0.98734 | -0.2407 | 0.4 | 1 | 1.1 | 0.9
35 | 1 | 0.0026328 | 0.00065985 | 0 | 0 | 1 | 0.97232 | -0.53369 | 0.4 | 1 | 1.1 | 0.9
39 | 1 | 0.0030823 | 0.00077249 | 0 | 0 | 1 | 0.97247 | -0.53078 | 0.4 | 1 | 1.1 | 0.9
44 | 1 | 0.0084578 | 0.0021197 | 0 | 0 | 1 | 0.9761 | -0.45954 | 0.4 | 1 | 1.1 | 0.9
51 | 1 | 0.017086 | 0.0042822 | 0 | 0 | 1 | 0.97288 | -0.52332 | 0.4 | 1 | 1.1 | 0.9
95 | 1 | 0.022693 | 0.0056874 | 0 | 0 | 1 | 0.97697 | -0.44272 | 0.4 | 1 | 1.1 | 0.9
63 | 1 | 0.011605 | 0.0029085 | 0 | 0 | 1 | 0.98767 | -0.23476 | 0.4 | 1 | 1.1 | 0.9
64 | 1 | 0 | 0 | 0 | 0 | 1 | 0.98779 | -0.23235 | 0.4 | 1 | 1.1 | 0.9
67 | 1 | 0.0070337 | 0.0017628 | 0 | 0 | 1 | 0.99099 | -0.17086 | 0.4 | 1 | 1.1 | 0.9
56 | 1 | 0.0057636 | 0.0014445 | 0 | 0 | 1 | 0.97956 | -0.39198 | 0.4 | 1 | 1.1 | 0.9
57 | 1 | 0.0094344 | 0.0023645 | 0 | 0 | 1 | 0.97962 | -0.39077 | 0.4 | 1 | 1.1 | 0.9
58 | 1 | 0.0035332 | 0.0008855 | 0 | 0 | 1 | 0.97944 | -0.39429 | 0.4 | 1 | 1.1 | 0.9
59 | 1 | 0.0081464 | 0.0020417 | 0 | 0 | 1 | 0.98014 | -0.38073 | 0.4 | 1 | 1.1 | 0.9
60 | 1 | 0.0045719 | 0.0011458 | 0 | 0 | 1 | 0.97922 | -0.39868 | 0.4 | 1 | 1.1 | 0.9
83 | 1 | 0.0021521 | 0.00053938 | 0 | 0 | 1 | 0.98017 | -0.38015 | 0.4 | 1 | 1.1 | 0.9
76 | 1 | 0.0056428 | 0.0014142 | 0 | 0 | 1 | 0.97897 | -0.40355 | 0.4 | 1 | 1.1 | 0.9
84 | 1 | 0.0031524 | 0.00079008 | 0 | 0 | 1 | 0.98055 | -0.37264 | 0.4 | 1 | 1.1 | 0.9
75 | 1 | 0.0022459 | 0.00056289 | 0 | 0 | 1 | 0.97876 | -0.40761 | 0.4 | 1 | 1.1 | 0.9
65 | 1 | 0.034158 | 0.0085608 | 0 | 0 | 1 | 0.98935 | -0.20237 | 0.4 | 1 | 1.1 | 0.9
68 | 1 | 0.0059171 | 0.001483 | 0 | 0 | 1 | 0.97709 | -0.44043 | 0.4 | 1 | 1.1 | 0.9
69 | 1 | 0 | 0 | 0 | 0 | 1 | 0.97711 | -0.44003 | 0.4 | 1 | 1.1 | 0.9
70 | 1 | 0 | 0 | 0 | 0 | 1 | 0.97718 | -0.43876 | 0.4 | 1 | 1.1 | 0.9
71 | 1 | 0.011658 | 0.0029219 | 0 | 0 | 1 | 0.97698 | -0.44256 | 0.4 | 1 | 1.1 | 0.9
82 | 1 | 0 | 0 | 0 | 0 | 1 | 0.97735 | -0.43531 | 0.4 | 1 | 1.1 | 0.9
91 | 1 | 0.0072971 | 0.0018288 | 0 | 0 | 1 | 0.97707 | -0.44087 | 0.4 | 1 | 1.1 | 0.9
93 | 1 | 0.0082879 | 0.0020771 | 0 | 0 | 1 | 0.97692 | -0.44371 | 0.4 | 1 | 1.1 | 0.9
96 | 1 | 0.010748 | 0.0026937 | 0 | 0 | 1 | 0.97717 | -0.43882 | 0.4 | 1 | 1.1 | 0.9
81 | 1 | 0.0061265 | 0.0015355 | 0 | 0 | 1 | 0.97762 | -0.43006 | 0.4 | 1 | 1.1 | 0.9
88 | 1 | 0.0034864 | 0.00087378 | 0 | 0 | 1 | 0.98111 | -0.36171 | 0.4 | 1 | 1.1 | 0.9
102 | 1 | 0 | 0 | 0 | 0 | 1 | 0.98108 | -0.36233 | 0.4 | 1 | 1.1 | 0.9
77 | 1 | 0.011619 | 0.0029121 | 0 | 0 | 1 | 0.97875 | -0.40795 | 0.4 | 1 | 1.1 | 0.9
78 | 1 | 0.024702 | 0.006191 | 0 | 0 | 1 | 0.97804 | -0.42173 | 0.4 | 1 | 1.1 | 0.9
80 | 1 | 0.015483 | 0.0038805 | 0 | 0 | 1 | 0.97795 | -0.42365 | 0.4 | 1 | 1.1 | 0.9
94 | 1 | 0.013292 | 0.0033313 | 0 | 0 | 1 | 0.97701 | -0.44191 | 0.4 | 1 | 1.1 | 0.9
85 | 1 | 0.0035363 | 0.00088629 | 0 | 0 | 1 | 0.98072 | -0.36943 | 0.4 | 1 | 1.1 | 0.9
86 | 1 | 0.004569 | 0.0011451 | 0 | 0 | 1 | 0.98083 | -0.36719 | 0.4 | 1 | 1.1 | 0.9
87 | 1 | 0.0034967 | 0.00087636 | 0 | 0 | 1 | 0.98105 | -0.36283 | 0.4 | 1 | 1.1 | 0.9
100 | 1 | 0.0020072 | 0.00050306 | 0 | 0 | 1 | 0.98104 | -0.36307 | 0.4 | 1 | 1.1 | 0.9

## generator_data
GEN_BUS | PG | QG | QMAX | QMIN | VG | MBASE | GEN_STATUS | PMAX | PMIN
23 | 0.60403 | 0.15591 | 10 | -10 | 1 | 100 | 1 | 10 | 0

## branch_data
F_BUS | T_BUS | BR_R | BR_X | BR_B | RATE_A | RATE_B | RATE_C | TAP | SHIFT | BR_STATUS | ANGMIN | ANGMAX | P_in | Q_in | P_out | Q_out
1 | 2 | 1.2513 | 0.80085 | 4.2027e-09 | 0 | 0 | 0 | 0 | 0 | 1 | -90 | 90 | -0.12863 | -0.032398 | 0.12887 | 0.032545
1 | 3 | 2.2086 | 1.4135 | 3.7089e-09 | 0 | 0 | 0 | 0 | 0 | 1 | -90 | 90 | 0.11966 | 0.03015 | -0.11931 | -0.029925
2 | 4 | 0.19911 | 0.12743 | 1.6718e-09 | 0 | 0 | 0 | 0 | 0 | 1 | -90 | 90 | -0.14819 | -0.03739 | 0.14824 | 0.037421
3 | 5 | 1.2827 | 0.82095 | 2.1541e-09 | 0 | 0 | 0 | 0 | 0 | 1 | -90 | 90 | 0.049825 | 0.012511 | -0.049789 | -0.012489
3 | 6 | 1.029 | 0.65858 | 1.728e-09 | 0 | 0 | 0 | 0 | 0 | 1 | -90 | 90 | 0.0093022 | 0.00233 | -0.0093012 | -0.0023295
4 | 7 | 0.29779 | 0.19059 | 2.5004e-09 | 0 | 0 | 0 | 0 | 0 | 1 | -90 | 90 | -0.16313 | -0.041151 | 0.16321 | 0.041207
5 | 21 | 0.73454 | 0.47011 | 1.2335e-09 | 0 | 0 | 0 | 0 | 0 | 1 | -90 | 90 | 0.03392 | 0.0085067 | -0.03391 | -0.0085007
5 | 27 | 1.4296 | 0.91495 | 2.4007e-09 | 0 | 0 | 0 | 0 | 0 | 1 | -90 | 90 | 0.015869 | 0.0039821 | -0.015865 | -0.0039797
6 | 29 | 12.0703 | 7.725 | 2.0269e-08 | 0 | 0 | 0 | 0 | 0 | 1 | -90 | 90 | 0.0034375 | 0.00085993 | -0.0034359 | -0.00086083
7 | 8 | 0.057612 | 0.036872 | 4.8373e-10 | 0 | 0 | 0 | 0 | 0 | 1 | -90 | 90 | -0.16738 | -0.042251 | 0.1674 | 0.042262
21 | 19 | 0.16773 | 0.10735 | 2.8166e-10 | 0 | 0 | 0 | 0 | 0 | 1 | -90 | 90 | 0.019764 | 0.0049554 | -0.019763 | -0.0049549
27 | 33 | 3.0457 | 1.9492 | 5.1145e-09 | 0 | 0 | 0 | 0 | 0 | 1 | -90 | 90 | 0.015865 | 0.0039797 | -0.015856 | -0.0039747
29 | 30 | 2.7502 | 1.7601 | 4.6183e-09 | 0 | 0 | 0 | 0 | 0 | 1 | -90 | 90 | 0.0034359 | 0.00086083 | -0.0034356 | -0.00086103
8 | 9 | 0.17522 | 0.11214 | 1.4712e-09 | 0 | 0 | 0 | 0 | 0 | 1 | -90 | 90 | -0.16857 | -0.042557 | 0.16863 | 0.042592
19 | 18 | 0.96025 | 0.61456 | 1.6125e-09 | 0 | 0 | 0 | 0 | 0 | 1 | -90 | 90 | 0.019763 | 0.0049549 | -0.019759 | -0.0049524
33 | 34 | 2.4193 | 1.5484 | 4.0627e-09 | 0 | 0 | 0 | 0 | 0 | 1 | -90 | 90 | 0.012671 | 0.0031763 | -0.012666 | -0.0031739
9 | 13 | 4.6706 | 2.9892 | 7.8432e-09 | 0 | 0 | 0 | 0 | 0 | 1 | -90 | 90 | 0.022338 | 0.0056267 | -0.022312 | -0.0056109
9 | 10 | 0.4912 | 0.31437 | 4.1243e-09 | 0 | 0 | 0 | 0 | 0 | 1 | -90 | 90 | -0.19097 | -0.048219 | 0.19117 | 0.048345
13 | 37 | 5.488 | 3.5123 | 9.2158e-09 | 0 | 0 | 0 | 0 | 0 | 1 | -90 | 90 | 0.019674 | 0.0049499 | -0.019651 | -0.0049358
13 | 36 | 0.51194 | 0.32764 | 8.5968e-10 | 0 | 0 | 0 | 0 | 0 | 1 | -90 | 90 | 0.0026377 | 0.00066099 | -0.0026376 | -0.00066105
10 | 11 | 0.41881 | 0.26804 | 3.5164e-09 | 0 | 0 | 0 | 0 | 0 | 1 | -90 | 90 | -0.19679 | -0.049756 | 0.19697 | 0.04987
37 | 45 | 0.97611 | 0.62471 | 1.6391e-09 | 0 | 0 | 0 | 0 | 0 | 1 | -90 | 90 | 0.01572 | 0.0039506 | -0.015717 | -0.003949
11 | 12 | 0.41232 | 0.26389 | 3.462e-09 | 0 | 0 | 0 | 0 | 0 | 1 | -90 | 90 | -0.20023 | -0.050686 | 0.20041 | 0.050802
12 | 15 | 0.27546 | 0.17629 | 2.3128e-09 | 0 | 0 | 0 | 0 | 0 | 1 | -90 | 90 | -0.20678 | -0.052399 | 0.20691 | 0.052482
15 | 17 | 0.1596 | 0.10214 | 1.34e-09 | 0 | 0 | 0 | 0 | 0 | 1 | -90 | 90 | -0.21639 | -0.054857 | 0.21647 | 0.05491
15 | 14 | 1.4755 | 0.94434 | 2.4778e-09 | 0 | 0 | 0 | 0 | 0 | 1 | -90 | 90 | 0.0094769 | 0.0023753 | -0.0094754 | -0.0023746
17 | 79 | 0.20849 | 0.13343 | 1.7506e-09 | 0 | 0 | 0 | 0 | 0 | 1 | -90 | 90 | -0.21991 | -0.05577 | 0.22002 | 0.055841
14 | 16 | 1.8033 | 1.1541 | 3.0282e-09 | 0 | 0 | 0 | 0 | 0 | 1 | -90 | 90 | 0.0034844 | 0.00087307 | -0.0034842 | -0.00087321
45 | 43 | 9.5887 | 6.1367 | 1.6102e-08 | 0 | 0 | 0 | 0 | 0 | 1 | -90 | 90 | 0.015717 | 0.003949 | -0.015691 | -0.0039337
79 | 31 | 0.75538 | 0.48344 | 6.3424e-09 | 0 | 0 | 0 | 0 | 0 | 1 | -90 | 90 | -0.2217 | -0.056263 | 0.22211 | 0.056523
31 | 32 | 2.125 | 1.36 | 3.5685e-09 | 0 | 0 | 0 | 0 | 0 | 1 | -90 | 90 | 0.0041981 | 0.0010516 | -0.0041977 | -0.0010517
31 | 26 | 2.8416 | 1.8186 | 2.3859e-08 | 0 | 0 | 0 | 0 | 0 | 1 | -90 | 90 | -0.22631 | -0.057575 | 0.2279 | 0.058589
18 | 20 | 0.47569 | 0.30444 | 7.9881e-10 | 0 | 0 | 0 | 0 | 0 | 1 | -90 | 90 | 0.0090308 | 0.0022636 | -0.0090304 | -0.0022634
20 | 28 | 2.0344 | 1.302 | 3.4163e-09 | 0 | 0 | 0 | 0 | 0 | 1 | -90 | 90 | 0.0090304 | 0.0022634 | -0.0090285 | -0.0022625
28 | 40 | 1.2536 | 0.80228 | 2.1051e-09 | 0 | 0 | 0 | 0 | 0 | 1 | -90 | 90 | 0.0090285 | 0.0022625 | -0.0090274 | -0.002262
22 | 74 | 0.45058 | 0.28837 | 3.7832e-09 | 0 | 0 | 0 | 0 | 0 | 1 | -90 | 90 | 0.276 | 0.069734 | -0.27562 | -0.069493
22 | 72 | 0.57229 | 0.36627 | 4.8052e-09 | 0 | 0 | 0 | 0 | 0 | 1 | -90 | 90 | -0.276 | -0.069734 | 0.27648 | 0.070041
74 | 89 | 0.06554 | 0.041946 | 5.503e-10 | 0 | 0 | 0 | 0 | 0 | 1 | -90 | 90 | 0.26982 | 0.068041 | -0.26977 | -0.068007
74 | 101 | 8.9288 | 5.7144 | 1.4994e-08 | 0 | 0 | 0 | 0 | 0 | 1 | -90 | 90 | 0.0020078 | 0.00050135 | -0.0020074 | -0.00050253
72 | 25 | 0.16364 | 0.10473 | 1.374e-09 | 0 | 0 | 0 | 0 | 0 | 1 | -90 | 90 | -0.28726 | -0.072744 | 0.28741 | 0.072839
23 | 53 | 0.15179 | 0.097149 | 1.2745e-09 | 0 | 0 | 0 | 0 | 0 | 1 | -90 | 90 | 0.60403 | 0.15591 | -0.60344 | -0.15553
53 | 26 | 0.54424 | 0.34832 | 4.5697e-09 | 0 | 0 | 0 | 0 | 0 | 1 | -90 | 90 | 0.60011 | 0.15469 | -0.59801 | -0.15335
24 | 73 | 0.035446 | 0.022685 | 2.9762e-10 | 0 | 0 | 0 | 0 | 0 | 1 | -90 | 90 | 0.29639 | 0.075128 | -0.29636 | -0.075106
24 | 90 | 0.092655 | 0.059299 | 7.7796e-10 | 0 | 0 | 0 | 0 | 0 | 1 | -90 | 90 | -0.29639 | -0.075128 | 0.29648 | 0.075185
73 | 25 | 0.069674 | 0.044591 | 5.8501e-10 | 0 | 0 | 0 | 0 | 0 | 1 | -90 | 90 | 0.28747 | 0.072879 | -0.28741 | -0.072839
90 | 66 | 0.090208 | 0.057733 | 7.5742e-10 | 0 | 0 | 0 | 0 | 0 | 1 | -90 | 90 | -0.29868 | -0.075735 | 0.29877 | 0.075792
26 | 54 | 0.54374 | 0.34799 | 4.5654e-09 | 0 | 0 | 0 | 0 | 0 | 1 | -90 | 90 | 0.37011 | 0.094763 | -0.36931 | -0.094251
54 | 62 | 0.20653 | 0.13218 | 1.7341e-09 | 0 | 0 | 0 | 0 | 0 | 1 | -90 | 90 | 0.36117 | 0.09221 | -0.36088 | -0.092024
54 | 61 | 0.25594 | 0.1638 | 4.2979e-10 | 0 | 0 | 0 | 0 | 0 | 1 | -90 | 90 | 0.0081425 | 0.0020407 | -0.0081423 | -0.0020407
40 | 38 | 0.99887 | 0.63928 | 1.6774e-09 | 0 | 0 | 0 | 0 | 0 | 1 | -90 | 90 | 0.0069514 | 0.0017417 | -0.0069509 | -0.0017415
89 | 88 | 0.0089947 | 0.0057566 | 7.5523e-11 | 0 | 0 | 0 | 0 | 0 | 1 | -90 | 90 | 0.26602 | 0.06707 | -0.26602 | -0.067065
101 | 102 | 2.3558 | 1.5077 | 3.956e-09 | 0 | 0 | 0 | 0 | 0 | 1 | -90 | 90 | 0.0020074 | 0.00050253 | -0.0020073 | -0.00050285
66 | 64 | 0.4358 | 0.27891 | 3.6591e-09 | 0 | 0 | 0 | 0 | 0 | 1 | -90 | 90 | -0.30085 | -0.076313 | 0.30128 | 0.076589
62 | 67 | 0.21712 | 0.13896 | 1.823e-09 | 0 | 0 | 0 | 0 | 0 | 1 | -90 | 90 | 0.35535 | 0.090639 | -0.35506 | -0.090449
32 | 98 | 1.5457 | 0.98923 | 2.5956e-09 | 0 | 0 | 0 | 0 | 0 | 1 | -90 | 90 | 0.0041977 | 0.0010517 | -0.0041974 | -0.0010517
34 | 35 | 4.885 | 3.1264 | 8.2032e-09 | 0 | 0 | 0 | 0 | 0 | 1 | -90 | 90 | 0.0026332 | 0.00065932 | -0.0026328 | -0.00065985
38 | 39 | 4.5503 | 2.9122 | 7.6412e-09 | 0 | 0 | 0 | 0 | 0 | 1 | -90 | 90 | 0.0030827 | 0.00077208 | -0.0030823 | -0.00077249
98 | 99 | 1.5789 | 1.0105 | 2.6514e-09 | 0 | 0 | 0 | 0 | 0 | 1 | -90 | 90 | 0.001576 | 0.00039475 | -0.001576 | -0.00039498
43 | 42 | 1.27 | 0.81279 | 2.1327e-09 | 0 | 0 | 0 | 0 | 0 | 1 | -90 | 90 | 0.015691 | 0.0039337 | -0.015687 | -0.0039317
47 | 48 | 2.772 | 1.7741 | 4.6549e-09 | 0 | 0 | 0 | 0 | 0 | 1 | -90 | 90 | 0.063197 | 0.015904 | -0.063074 | -0.015825
47 | 97 | 1.0815 | 0.69216 | 3.6322e-09 | 0 | 0 | 0 | 0 | 0 | 1 | -90 | 90 | -0.063197 | -0.015904 | 0.063246 | 0.015934
48 | 52 | 0.65317 | 0.41803 | 1.0968e-09 | 0 | 0 | 0 | 0 | 0 | 1 | -90 | 90 | 0.063074 | 0.015825 | -0.063045 | -0.015807
97 | 95 | 0.17742 | 0.11355 | 1.4897e-09 | 0 | 0 | 0 | 0 | 0 | 1 | -90 | 90 | -0.067655 | -0.017039 | 0.067664 | 0.017045
52 | 46 | 0.50051 | 0.32033 | 8.4049e-10 | 0 | 0 | 0 | 0 | 0 | 1 | -90 | 90 | 0.040681 | 0.010202 | -0.040672 | -0.010196
42 | 44 | 0.71924 | 0.46032 | 1.2078e-09 | 0 | 0 | 0 | 0 | 0 | 1 | -90 | 90 | 0.0084584 | 0.00212 | -0.0084578 | -0.0021197
46 | 50 | 0.21657 | 0.1386 | 3.6367e-10 | 0 | 0 | 0 | 0 | 0 | 1 | -90 | 90 | 0.040672 | 0.010196 | -0.040668 | -0.010194
50 | 51 | 1.0642 | 0.6811 | 1.7871e-09 | 0 | 0 | 0 | 0 | 0 | 1 | -90 | 90 | 0.01709 | 0.0042843 | -0.017086 | -0.0042822
95 | 94 | 0.0388 | 0.024832 | 3.2578e-10 | 0 | 0 | 0 | 0 | 0 | 1 | -90 | 90 | -0.090357 | -0.022732 | 0.09036 | 0.022735
63 | 64 | 0.90542 | 0.57947 | 1.5204e-09 | 0 | 0 | 0 | 0 | 0 | 1 | -90 | 90 | -0.011605 | -0.0029085 | 0.011607 | 0.0029092
64 | 65 | 0.42349 | 0.27103 | 3.5558e-09 | 0 | 0 | 0 | 0 | 0 | 1 | -90 | 90 | -0.31289 | -0.079499 | 0.31334 | 0.079788
67 | 65 | 0.40231 | 0.25748 | 3.3779e-09 | 0 | 0 | 0 | 0 | 0 | 1 | -90 | 90 | 0.34802 | 0.088686 | -0.3475 | -0.088348
56 | 57 | 0.022894 | 0.014652 | 1.9223e-10 | 0 | 0 | 0 | 0 | 0 | 1 | -90 | 90 | -0.22769 | -0.05732 | 0.2277 | 0.057329
56 | 58 | 0.044973 | 0.028783 | 3.7761e-10 | 0 | 0 | 0 | 0 | 0 | 1 | -90 | 90 | 0.22192 | 0.055876 | -0.2219 | -0.05586
57 | 59 | 0.1827 | 0.11693 | 1.534e-09 | 0 | 0 | 0 | 0 | 0 | 1 | -90 | 90 | -0.23713 | -0.059693 | 0.23725 | 0.059766
58 | 60 | 0.086666 | 0.055466 | 7.2768e-10 | 0 | 0 | 0 | 0 | 0 | 1 | -90 | 90 | 0.21836 | 0.054974 | -0.21832 | -0.054945
59 | 83 | 0.01029 | 0.0065855 | 8.6397e-11 | 0 | 0 | 0 | 0 | 0 | 1 | -90 | 90 | -0.24539 | -0.061807 | 0.2454 | 0.061812
60 | 76 | 0.098046 | 0.062749 | 8.2323e-10 | 0 | 0 | 0 | 0 | 0 | 1 | -90 | 90 | 0.21375 | 0.053799 | -0.2137 | -0.053768
83 | 84 | 0.13118 | 0.083957 | 1.1015e-09 | 0 | 0 | 0 | 0 | 0 | 1 | -90 | 90 | -0.24755 | -0.062351 | 0.24764 | 0.062408
76 | 75 | 0.08415 | 0.053856 | 7.0655e-10 | 0 | 0 | 0 | 0 | 0 | 1 | -90 | 90 | 0.20805 | 0.052353 | -0.20801 | -0.052328
84 | 85 | 0.055353 | 0.035426 | 4.6477e-10 | 0 | 0 | 0 | 0 | 0 | 1 | -90 | 90 | -0.25079 | -0.063198 | 0.25083 | 0.063223
75 | 77 | 0.007109 | 0.0045498 | 5.969e-11 | 0 | 0 | 0 | 0 | 0 | 1 | -90 | 90 | 0.20577 | 0.051765 | -0.20576 | -0.051763
68 | 69 | 0.29025 | 0.18576 | 4.8741e-10 | 0 | 0 | 0 | 0 | 0 | 1 | -90 | 90 | -0.0059171 | -0.001483 | 0.0059172 | 0.001483
69 | 70 | 0.20859 | 0.1335 | 3.5029e-10 | 0 | 0 | 0 | 0 | 0 | 1 | -90 | 90 | -0.025866 | -0.0064836 | 0.025868 | 0.0064846
69 | 71 | 0.54282 | 0.3474 | 9.1154e-10 | 0 | 0 | 0 | 0 | 0 | 1 | -90 | 90 | 0.019949 | 0.0050007 | -0.019947 | -0.0049992
70 | 82 | 0.44648 | 0.28575 | 7.4977e-10 | 0 | 0 | 0 | 0 | 0 | 1 | -90 | 90 | -0.033166 | -0.0083137 | 0.033171 | 0.0083171
70 | 91 | 1.2341 | 0.78984 | 2.0724e-09 | 0 | 0 | 0 | 0 | 0 | 1 | -90 | 90 | 0.0072979 | 0.0018291 | -0.0072971 | -0.0018288
71 | 93 | 0.59342 | 0.37979 | 9.9652e-10 | 0 | 0 | 0 | 0 | 0 | 1 | -90 | 90 | 0.0082883 | 0.0020773 | -0.0082879 | -0.0020771
82 | 96 | 0.13186 | 0.084393 | 1.1072e-09 | 0 | 0 | 0 | 0 | 0 | 1 | -90 | 90 | 0.11443 | 0.028782 | -0.11442 | -0.028769
82 | 81 | 0.15241 | 0.097539 | 1.2796e-09 | 0 | 0 | 0 | 0 | 0 | 1 | -90 | 90 | -0.14761 | -0.037099 | 0.14764 | 0.037122
96 | 94 | 0.12762 | 0.081678 | 1.0716e-09 | 0 | 0 | 0 | 0 | 0 | 1 | -90 | 90 | 0.10367 | 0.026076 | -0.10365 | -0.026066
81 | 80 | 0.17902 | 0.11458 | 1.5031e-09 | 0 | 0 | 0 | 0 | 0 | 1 | -90 | 90 | -0.15377 | -0.038658 | 0.15382 | 0.038688
88 | 87 | 0.018499 | 0.011839 | 1.5532e-10 | 0 | 0 | 0 | 0 | 0 | 1 | -90 | 90 | 0.26253 | 0.066191 | -0.26252 | -0.066182
102 | 100 | 1.5912 | 1.0183 | 2.672e-09 | 0 | 0 | 0 | 0 | 0 | 1 | -90 | 90 | 0.0020073 | 0.00050285 | -0.0020072 | -0.00050306
77 | 78 | 0.30525 | 0.19536 | 2.563e-09 | 0 | 0 | 0 | 0 | 0 | 1 | -90 | 90 | 0.19415 | 0.048851 | -0.19402 | -0.048769
78 | 80 | 0.048796 | 0.031229 | 4.097e-10 | 0 | 0 | 0 | 0 | 0 | 1 | -90 | 90 | 0.16932 | 0.042578 | -0.1693 | -0.042568
85 | 86 | 0.037998 | 0.024319 | 3.1904e-10 | 0 | 0 | 0 | 0 | 0 | 1 | -90 | 90 | -0.25437 | -0.064109 | 0.2544 | 0.064126
86 | 87 | 0.072936 | 0.046679 | 6.124e-10 | 0 | 0 | 0 | 0 | 0 | 1 | -90 | 90 | -0.25897 | -0.065271 | 0.25902 | 0.065306