## bus_data
BUS_I | BUS_TYPE | Pd | Qd | Gs | Bs | area | Vm | Va | baseKV | zone | Vmax | Vmin
1 | 1 | 0.02172 | 0.0054436 | 0 | 0 | 1 | 0.97605 | -0.46121 | 0.4 | 1 | 1.1 | 0.9
2 | 1 | 0 | 0 | 0 | 0 | 1 | 0.97559 | -0.47017 | 0.4 | 1 | 1.1 | 0.9
3 | 1 | 0 | 0 | 0 | 0 | 1 | 0.9773 | -0.43669 | 0.4 | 1 | 1.1 | 0.9
5 | 1 | 0 | 0 | 0 | 0 | 1 | 0.9755 | -0.472 | 0.4 | 1 | 1.1 | 0.9
6 | 1 | 0.0010332 | 0.00025893 | 0 | 0 | 1 | 0.97945 | -0.39451 | 0.4 | 1 | 1.1 | 0.9
80 | 1 | 0.0013829 | 0.00034658 | 0 | 0 | 1 | 0.97512 | -0.47947 | 0.4 | 1 | 1.1 | 0.9
17 | 1 | 0 | 0 | 0 | 0 | 1 | 0.97979 | -0.3879 | 0.4 | 1 | 1.1 | 0.9
32 | 1 | 0 | 0 | 0 | 0 | 1 | 0.98293 | -0.32678 | 0.4 | 1 | 1.1 | 0.9
41 | 1 | 0 | 0 | 0 | 0 | 1 | 0.98277 | -0.33001 | 0.4 | 1 | 1.1 | 0.9
40 | 1 | 0.0012071 | 0.00030252 | 0 | 0 | 1 | 0.98228 | -0.33947 | 0.4 | 1 | 1.1 | 0.9
29 | 1 | 0 | 0 | 0 | 0 | 1 | 0.98324 | -0.32076 | 0.4 | 1 | 1.1 | 0.9
30 | 1 | 0 | 0 | 0 | 0 | 1 | 0.98874 | -0.21437 | 0.4 | 1 | 1.1 | 0.9
68 | 1 | 0.0074779 | 0.0018741 | 0 | 0 | 1 | 0.98769 | -0.23459 | 0.4 | 1 | 1.1 | 0.9
66 | 1 | 0.0029965 | 0.00075099 | 0 | 0 | 1 | 0.99144 | -0.16266 | 0.4 | 1 | 1.1 | 0.9
37 | 1 | 0 | 0 | 0 | 0 | 1 | 0.97836 | -0.41602 | 0.4 | 1 | 1.1 | 0.9
72 | 1 | 0.026007 | 0.006518 | 0 | 0 | 1 | 0.98518 | -0.28316 | 0.4 | 1 | 1.1 | 0.9
25 | 1 | 0.0062215 | 0.0015593 | 0 | 0 | 1 | 0.98001 | -0.38373 | 0.4 | 1 | 1.1 | 0.9
18 | 1 | 0 | 0 | 0 | 0 | 1 | 0.98029 | -0.37814 | 0.4 | 1 | 1.1 | 0.9
12 | 1 | 0 | 0 | 0 | 0 | 1 | 0.97451 | -0.49134 | 0.4 | 1 | 1.1 | 0.9
7 | 1 | 0.006916 | 0.0017333 | 0 | 0 | 1 | 0.97197 | -0.54147 | 0.4 | 1 | 1.1 | 0.9
9 | 1 | 0 | 0 | 0 | 0 | 1 | 0.97218 | -0.53737 | 0.4 | 1 | 1.1 | 0.9
8 | 1 | 0.016572 | 0.0041533 | 0 | 0 | 1 | 0.97203 | -0.5403 | 0.4 | 1 | 1.1 | 0.9
10 | 1 | 0 | 0 | 0 | 0 | 1 | 0.97246 | -0.53185 | 0.4 | 1 | 1.1 | 0.9
11 | 1 | 0 | 0 | 0 | 0 | 1 | 0.97238 | -0.53337 | 0.4 | 1 | 1.1 | 0.9
82 | 1 | 0.0015741 | 0.0003945 | 0 | 0 | 1 | 0.97237 | -0.53364 | 0.4 | 1 | 1.1 | 0.9
13 | 1 | 0.0006806 | 0.00017057 | 0 | 0 | 1 | 0.98116 | -0.36121 | 0.4 | 1 | 1.1 | 0.9
14 | 1 | 0 | 0 | 0 | 0 | 1 | 0.98116 | -0.36118 | 0.4 | 1 | 1.1 | 0.9
15 | 1 | 0.00032625 | 8.1767e-05 | 0 | 0 | 1 | 0.98078 | -0.36853 | 0.4 | 1 | 1.1 | 0.9
16 | 1 | 0 | 0 | 0 | 0 | 1 | 0.98175 | -0.34971 | 0.4 | 1 | 1.1 | 0.9
21 | 1 | 0.00065837 | 0.000165 | 0 | 0 | 1 | 0.98077 | -0.36879 | 0.4 | 1 | 1.1 | 0.9
39 | 1 | 0.00034436 | 8.6304e-05 | 0 | 0 | 1 | 0.98191 | -0.34659 | 0.4 | 1 | 1.1 | 0.9
22 | 1 | 0.00029476 | 7.3874e-05 | 0 | 0 | 1 | 0.98067 | -0.3708 | 0.4 | 1 | 1.1 | 0.9
19 | 1 | 0 | 0 | 0 | 0 | 1 | 0.97711 | -0.44051 | 0.4 | 1 | 1.1 | 0.9
28 | 1 | 0 | 0 | 0 | 0 | 1 | 0.9773 | -0.43681 | 0.4 | 1 | 1.1 | 0.9
26 | 1 | 0.0062827 | 0.0015746 | 0 | 0 | 1 | 0.97695 | -0.44376 | 0.4 | 1 | 1.1 | 0.9
38 | 1 | 0.00044008 | 0.00011029 | 0 | 0 | 1 | 0.9822 | -0.34102 | 0.4 | 1 | 1.1 | 0.9
24 | 1 | 0.0010984 | 0.00027528 | 0 | 0 | 1 | 0.98058 | -0.37256 | 0.4 | 1 | 1.1 | 0.9
23 | 1 | 0.00076161 | 0.00019088 | 0 | 0 | 1 | 0.98061 | -0.37198 | 0.4 | 1 | 1.1 | 0.9
35 | 1 | 0.033031 | 0.0082784 | 0 | 0 | 1 | 0.97602 | -0.46195 | 0.4 | 1 | 1.1 | 0.9
27 | 1 | 0.0024056 | 0.00060291 | 0 | 0 | 1 | 0.97691 | -0.4444 | 0.4 | 1 | 1.1 | 0.9
76 | 1 | 0.026773 | 0.0067099 | 0 | 0 | 1 | 0.97829 | -0.41745 | 0.4 | 1 | 1.1 | 0.9
36 | 1 | 0.0088677 | 0.0022225 | 0 | 0 | 1 | 0.97543 | -0.47357 | 0.4 | 1 | 1.1 | 0.9
70 | 1 | 0.0073809 | 0.0018498 | 0 | 0 | 1 | 0.98608 | -0.26568 | 0.4 | 1 | 1.1 | 0.9
71 | 1 | 0.0055686 | 0.0013956 | 0 | 0 | 1 | 0.98683 | -0.25133 | 0.4 | 1 | 1.1 | 0.9
64 | 1 | 0 | 0 | 0 | 0 | 1 | 0.99275 | -0.13771 | 0.4 | 1 | 1.1 | 0.9
44 | 1 | 0.0052024 | 0.0013039 | 0 | 0 | 1 | 0.98273 | -0.33064 | 0.4 | 1 | 1.1 | 0.9
43 | 1 | 0.0085884 | 0.0021525 | 0 | 0 | 1 | 0.9826 | -0.33333 | 0.4 | 1 | 1.1 | 0.9
61 | 1 | 0.017654 | 0.0044245 | 0 | 0 | 1 | 0.98754 | -0.23967 | 0.4 | 1 | 1.1 | 0.9
60 | 1 | 0 | 0 | 0 | 0 | 1 | 0.98819 | -0.22697 | 0.4 | 1 | 1.1 | 0.9
59 | 1 | 0 | 0 | 0 | 0 | 1 | 0.99026 | -0.1868 | 0.4 | 1 | 1.1 | 0.9
49 | 1 | 0.0010411 | 0.00026093 | 0 | 0 | 1 | 0.99122 | -0.16831 | 0.4 | 1 | 1.1 | 0.9
57 | 1 | 0 | 0 | 0 | 0 | 1 | 0.98996 | -0.19271 | 0.4 | 1 | 1.1 | 0.9
67 | 1 | 0.0010307 | 0.00025833 | 0 | 0 | 1 | 0.99272 | -0.13812 | 0.4 | 1 | 1.1 | 0.9
77 | 1 | 0.0035939 | 0.00090072 | 0 | 0 | 1 | 0.97814 | -0.42038 | 0.4 | 1 | 1.1 | 0.9
42 | 1 | 0.0033441 | 0.00083812 | 0 | 0 | 1 | 0.98251 | -0.33499 | 0.4 | 1 | 1.1 | 0.9
45 | 1 | 0.017362 | 0.0043513 | 0 | 0 | 1 | 0.99245 | -0.14443 | 0.4 | 1 | 1.1 | 0.9
46 | 1 | 0.0058256 | 0.00146 | 0 | 0 | 1 | 0.9942 | -0.11073 | 0.4 | 1 | 1.1 | 0.9
47 | 1 | 0.0026191 | 0.00065642 | 0 | 0 | 1 | 0.99173 | -0.15841 | 0.4 | 1 | 1.1 | 0.9
48 | 1 | 0.010926 | 0.0027383 | 0 | 0 | 1 | 0.99458 | -0.10337 | 0.4 | 1 | 1.1 | 0.9
73 | 1 | 0.0075853 | 0.0019011 | 0 | 0 | 1 | 0.99608 | -0.074632 | 0.4 | 1 | 1.1 | 0.9
74 | 1 | 0 | 0 | 0 | 0 | 1 | 0.99767 | -0.044074 | 0.4 | 1 | 1.1 | 0.9
50 | 1 | 0.014578 | 0.0036535 | 0 | 0 | 1 | 0.99953 | -0.0090299 | 0.4 | 1 | 1.1 | 0.9
51 | 1 | 0.0085536 | 0.0021437 | 0 | 0 | 1 | 0.99945 | -0.010537 | 0.4 | 1 | 1.1 | 0.9
52 | 3 | 0.0099791 | 0.002501 | 0 | 0 | 1 | 1 | 0 | 0.4 | 1 | 1.1 | 0.9
53 | 1 | 0.0093574 | 0.0023452 | 0 | 0 | 1 | 0.99937 | -0.012095 | 0.4 | 1 | 1.1 | 0.9
54 | 1 | 0.0053836 | 0.0013493 | 0 | 0 | 1 | 0.99968 | -0.006047 | 0.4 | 1 | 1.1 | 0.9
75 | 1 | 0.016237 | 0.0040693 | 0 | 0 | 1 | 0.997 | -0.056825 | 0.4 | 1 | 1.1 | 0.9
55 | 1 | 0.010752 | 0.0026946 | 0 | 0 | 1 | 0.9898 | -0.19586 | 0.4 | 1 | 1.1 | 0.9
56 | 1 | 0.0055497 | 0.0013909 | 0 | 0 | 1 | 0.98921 | -0.20722 | 0.4 | 1 | 1.1 | 0.9
58 | 1 | 0.0078665 | 0.0019715 | 0 | 0 | 1 | 0.989 | -0.21125 | 0.4 | 1 | 1.1 | 0.9
62 | 1 | 0.0032733 | 0.00082037 | 0 | 0 | 1 | 0.99314 | -0.13028 | 0.4 | 1 | 1.1 | 0.9
63 | 1 | 0.0012023 | 0.00030132 | 0 | 0 | 1 | 0.99342 | -0.12477 | 0.4 | 1 | 1.1 | 0.9
65 | 1 | 0.0012322 | 0.00030883 | 0 | 0 | 1 | 0.9939 | -0.11579 | 0.4 | 1 | 1.1 | 0.9
78 | 1 | 0.0022136 | 0.00055478 | 0 | 0 | 1 | 0.99405 | -0.1128 | 0.4 | 1 | 1.1 | 0.9
79 | 1 | 0.013144 | 0.0032943 | 0 | 0 | 1 | 0.99558 | -0.083816 | 0.4 | 1 | 1.1 | 0.9
69 | 1 | 0.0043294 | 0.001085 | 0 | 0 | 1 | 0.98665 | -0.25474 | 0.4 | 1 | 1.1 | 0.9

## generator_data
GEN_BUS | PG | QG | QMAX | QMIN | VG | MBASE | GEN_STATUS | PMAX | PMIN
52 | 0.39145 | 0.10002 | 10 | -10 | 1 | 100 | 1 | 10 | 0

## branch_data
F_BUS | T_BUS | BR_R | BR_X | BR_B | RATE_A | RATE_B | RATE_C | TAP | SHIFT | BR_STATUS | ANGMIN | ANGMAX | P_in | Q_in | P_out | Q_out
1 | 2 | 1.4446 | 0.92452 | 1.2129e-08 | 0 | 0 | 0 | 0 | 0 | 1 | -90 | 90 | 0.02654 | 0.006684 | -0.026529 | -0.0066779
1 | 3 | 2.1768 | 1.3932 | 1.8278e-08 | 0 | 0 | 0 | 0 | 0 | 1 | -90 | 90 | -0.04826 | -0.012128 | 0.048316 | 0.012162
2 | 5 | 0.2952 | 0.18893 | 2.4786e-09 | 0 | 0 | 0 | 0 | 0 | 1 | -90 | 90 | 0.026529 | 0.0066779 | -0.026526 | -0.0066767
3 | 6 | 3.7553 | 2.4034 | 3.1531e-08 | 0 | 0 | 0 | 0 | 0 | 1 | -90 | 90 | -0.048316 | -0.012162 | 0.048414 | 0.012222
5 | 80 | 1.205 | 0.77117 | 1.0117e-08 | 0 | 0 | 0 | 0 | 0 | 1 | -90 | 90 | 0.026526 | 0.0066767 | -0.026517 | -0.0066716
6 | 17 | 0.57822 | 0.37006 | 4.8549e-09 | 0 | 0 | 0 | 0 | 0 | 1 | -90 | 90 | -0.049447 | -0.01248 | 0.049463 | 0.01249
80 | 12 | 2.016 | 1.2902 | 3.3854e-09 | 0 | 0 | 0 | 0 | 0 | 1 | -90 | 90 | 0.025134 | 0.006325 | -0.02512 | -0.0063162
17 | 18 | 0.85353 | 0.54626 | 7.1665e-09 | 0 | 0 | 0 | 0 | 0 | 1 | -90 | 90 | -0.049463 | -0.01249 | 0.049486 | 0.012504
32 | 41 | 0.81672 | 0.5227 | 1.3715e-09 | 0 | 0 | 0 | 0 | 0 | 1 | -90 | 90 | 0.01714 | 0.0042969 | -0.017137 | -0.0042953
32 | 40 | 0.89637 | 0.57368 | 7.5263e-09 | 0 | 0 | 0 | 0 | 0 | 1 | -90 | 90 | 0.061667 | 0.015611 | -0.061629 | -0.015588
32 | 29 | 0.33249 | 0.2128 | 2.7917e-09 | 0 | 0 | 0 | 0 | 0 | 1 | -90 | 90 | -0.078807 | -0.019908 | 0.07883 | 0.019922
41 | 44 | 0.52638 | 0.33688 | 8.8393e-10 | 0 | 0 | 0 | 0 | 0 | 1 | -90 | 90 | 0.0052025 | 0.0013039 | -0.0052024 | -0.0013039
41 | 43 | 1.2025 | 0.76959 | 2.0193e-09 | 0 | 0 | 0 | 0 | 0 | 1 | -90 | 90 | 0.011935 | 0.0029914 | -0.011933 | -0.0029904
40 | 38 | 0.11142 | 0.071306 | 9.3549e-10 | 0 | 0 | 0 | 0 | 0 | 1 | -90 | 90 | 0.060422 | 0.015285 | -0.060418 | -0.015282
29 | 37 | 5.0736 | 3.2471 | 8.5199e-09 | 0 | 0 | 0 | 0 | 0 | 1 | -90 | 90 | 0.081434 | 0.020593 | -0.081064 | -0.020357
29 | 72 | 1.0244 | 0.65564 | 8.6015e-09 | 0 | 0 | 0 | 0 | 0 | 1 | -90 | 90 | -0.16026 | -0.040515 | 0.16055 | 0.0407
30 | 68 | 0.42104 | 0.26947 | 3.5352e-09 | 0 | 0 | 0 | 0 | 0 | 1 | -90 | 90 | 0.21198 | 0.053844 | -0.21177 | -0.053712
30 | 66 | 1.0814 | 0.69209 | 9.0798e-09 | 0 | 0 | 0 | 0 | 0 | 1 | -90 | 90 | -0.21198 | -0.053844 | 0.21251 | 0.054181
68 | 71 | 0.36095 | 0.23101 | 3.0307e-09 | 0 | 0 | 0 | 0 | 0 | 1 | -90 | 90 | 0.20429 | 0.051838 | -0.20413 | -0.051734
66 | 64 | 0.51628 | 0.33042 | 4.3348e-09 | 0 | 0 | 0 | 0 | 0 | 1 | -90 | 90 | -0.2155 | -0.054932 | 0.21576 | 0.055098
37 | 76 | 0.20129 | 0.12883 | 3.3803e-10 | 0 | 0 | 0 | 0 | 0 | 1 | -90 | 90 | 0.030369 | 0.0076119 | -0.030367 | -0.0076106
37 | 28 | 1.7609 | 1.1269 | 2.957e-09 | 0 | 0 | 0 | 0 | 0 | 1 | -90 | 90 | 0.050695 | 0.012746 | -0.050644 | -0.012714
72 | 70 | 0.41071 | 0.26285 | 3.4484e-09 | 0 | 0 | 0 | 0 | 0 | 1 | -90 | 90 | -0.18656 | -0.047217 | 0.18672 | 0.047317
25 | 18 | 3.869 | 2.4762 | 6.4971e-09 | 0 | 0 | 0 | 0 | 0 | 1 | -90 | 90 | -0.0062215 | -0.0015593 | 0.0062231 | 0.0015597
18 | 24 | 0.43304 | 0.27715 | 3.636e-09 | 0 | 0 | 0 | 0 | 0 | 1 | -90 | 90 | -0.055709 | -0.014064 | 0.055724 | 0.014073
12 | 10 | 6.8652 | 4.3937 | 1.1528e-08 | 0 | 0 | 0 | 0 | 0 | 1 | -90 | 90 | 0.02512 | 0.0063163 | -0.025071 | -0.0062863
7 | 9 | 2.5097 | 1.6062 | 4.2145e-09 | 0 | 0 | 0 | 0 | 0 | 1 | -90 | 90 | -0.0069158 | -0.0017334 | 0.0069172 | 0.0017339
9 | 11 | 2.4494 | 1.5676 | 4.1131e-09 | 0 | 0 | 0 | 0 | 0 | 1 | -90 | 90 | -0.0069172 | -0.0017339 | 0.0069185 | 0.0017343
8 | 10 | 2.1612 | 1.3832 | 3.6293e-09 | 0 | 0 | 0 | 0 | 0 | 1 | -90 | 90 | -0.016571 | -0.0041534 | 0.016578 | 0.0041574
10 | 11 | 0.75945 | 0.48605 | 1.2753e-09 | 0 | 0 | 0 | 0 | 0 | 1 | -90 | 90 | 0.0084932 | 0.002129 | -0.0084926 | -0.0021287
11 | 82 | 0.72609 | 0.4647 | 1.2193e-09 | 0 | 0 | 0 | 0 | 0 | 1 | -90 | 90 | 0.0015741 | 0.00039441 | -0.001574 | -0.00039452
13 | 14 | 0.18987 | 0.12152 | 3.1885e-10 | 0 | 0 | 0 | 0 | 0 | 1 | -90 | 90 | -0.00068059 | -0.00017058 | 0.00068059 | 0.00017055
14 | 15 | 0.54169 | 0.34668 | 4.5482e-09 | 0 | 0 | 0 | 0 | 0 | 1 | -90 | 90 | 0.058895 | 0.014879 | -0.058874 | -0.014867
14 | 16 | 0.83514 | 0.53449 | 7.0121e-09 | 0 | 0 | 0 | 0 | 0 | 1 | -90 | 90 | -0.059576 | -0.01505 | 0.059609 | 0.01507
15 | 21 | 0.019179 | 0.012274 | 1.6103e-10 | 0 | 0 | 0 | 0 | 0 | 1 | -90 | 90 | 0.058548 | 0.014785 | -0.058547 | -0.014784
16 | 39 | 0.22724 | 0.14543 | 1.908e-09 | 0 | 0 | 0 | 0 | 0 | 1 | -90 | 90 | -0.059609 | -0.01507 | 0.059617 | 0.015076
21 | 22 | 0.15037 | 0.096238 | 1.2626e-09 | 0 | 0 | 0 | 0 | 0 | 1 | -90 | 90 | 0.057889 | 0.014619 | -0.057884 | -0.014616
39 | 38 | 0.40443 | 0.25884 | 3.3957e-09 | 0 | 0 | 0 | 0 | 0 | 1 | -90 | 90 | -0.059962 | -0.015162 | 0.059978 | 0.015172
22 | 23 | 0.088989 | 0.056953 | 7.4718e-10 | 0 | 0 | 0 | 0 | 0 | 1 | -90 | 90 | 0.057589 | 0.014542 | -0.057585 | -0.01454
19 | 28 | 1.8232 | 1.1668 | 3.0616e-09 | 0 | 0 | 0 | 0 | 0 | 1 | -90 | 90 | -0.0086896 | -0.002178 | 0.0086911 | 0.0021787
19 | 26 | 1.6011 | 1.0247 | 2.6886e-09 | 0 | 0 | 0 | 0 | 0 | 1 | -90 | 90 | 0.0086896 | 0.002178 | -0.0086882 | -0.0021774
28 | 35 | 2.5656 | 1.642 | 4.3084e-09 | 0 | 0 | 0 | 0 | 0 | 1 | -90 | 90 | 0.041953 | 0.010535 | -0.041903 | -0.010503
26 | 27 | 1.1318 | 0.72435 | 1.9006e-09 | 0 | 0 | 0 | 0 | 0 | 1 | -90 | 90 | 0.0024057 | 0.00060279 | -0.0024056 | -0.00060293
24 | 23 | 0.044176 | 0.028272 | 3.7091e-10 | 0 | 0 | 0 | 0 | 0 | 1 | -90 | 90 | -0.056822 | -0.014348 | 0.056824 | 0.014349
35 | 36 | 5.5925 | 3.5792 | 9.3913e-09 | 0 | 0 | 0 | 0 | 0 | 1 | -90 | 90 | 0.0088724 | 0.0022248 | -0.0088675 | -0.0022225
76 | 77 | 3.497 | 2.2381 | 5.8724e-09 | 0 | 0 | 0 | 0 | 0 | 1 | -90 | 90 | 0.0035944 | 0.0009005 | -0.0035939 | -0.00090075
70 | 69 | 0.24741 | 0.15834 | 2.0774e-09 | 0 | 0 | 0 | 0 | 0 | 1 | -90 | 90 | -0.1941 | -0.049167 | 0.1942 | 0.049232
71 | 69 | 0.07555 | 0.048352 | 6.3434e-10 | 0 | 0 | 0 | 0 | 0 | 1 | -90 | 90 | 0.19856 | 0.050338 | -0.19853 | -0.050317
64 | 67 | 1.7545 | 1.1229 | 2.9462e-09 | 0 | 0 | 0 | 0 | 0 | 1 | -90 | 90 | 0.0010308 | 0.00025805 | -0.0010307 | -0.00025833
64 | 62 | 0.15343 | 0.098194 | 1.2882e-09 | 0 | 0 | 0 | 0 | 0 | 1 | -90 | 90 | -0.21679 | -0.055356 | 0.21687 | 0.055406
43 | 42 | 2.1526 | 1.3777 | 3.6148e-09 | 0 | 0 | 0 | 0 | 0 | 1 | -90 | 90 | 0.0033444 | 0.00083795 | -0.0033441 | -0.00083813
61 | 60 | 3.1468 | 2.014 | 5.2844e-09 | 0 | 0 | 0 | 0 | 0 | 1 | -90 | 90 | -0.017654 | -0.0044245 | 0.017664 | 0.0044308
60 | 57 | 8.5072 | 5.4446 | 1.4286e-08 | 0 | 0 | 0 | 0 | 0 | 1 | -90 | 90 | -0.017664 | -0.0044308 | 0.017693 | 0.0044479
59 | 49 | 1.9442 | 1.2443 | 3.2649e-09 | 0 | 0 | 0 | 0 | 0 | 1 | -90 | 90 | -0.041885 | -0.010519 | 0.041922 | 0.010543
59 | 57 | 0.6218 | 0.39795 | 1.0442e-09 | 0 | 0 | 0 | 0 | 0 | 1 | -90 | 90 | 0.041885 | 0.010519 | -0.041874 | -0.010512
49 | 47 | 1.0181 | 0.65158 | 1.7097e-09 | 0 | 0 | 0 | 0 | 0 | 1 | -90 | 90 | -0.042963 | -0.010804 | 0.042984 | 0.010816
57 | 55 | 0.57078 | 0.3653 | 9.585e-10 | 0 | 0 | 0 | 0 | 0 | 1 | -90 | 90 | 0.02418 | 0.0060639 | -0.024177 | -0.0060617
45 | 46 | 2.3711 | 1.5175 | 3.9817e-09 | 0 | 0 | 0 | 0 | 0 | 1 | -90 | 90 | -0.062995 | -0.015843 | 0.063097 | 0.015908
45 | 47 | 1.3557 | 0.86766 | 2.2766e-09 | 0 | 0 | 0 | 0 | 0 | 1 | -90 | 90 | 0.045633 | 0.011492 | -0.045603 | -0.011473
46 | 48 | 0.47521 | 0.30413 | 7.98e-10 | 0 | 0 | 0 | 0 | 0 | 1 | -90 | 90 | -0.068923 | -0.017368 | 0.068947 | 0.017383
48 | 73 | 1.6028 | 1.0258 | 2.6916e-09 | 0 | 0 | 0 | 0 | 0 | 1 | -90 | 90 | -0.079873 | -0.020122 | 0.079983 | 0.020192
73 | 74 | 1.5611 | 0.99911 | 2.6215e-09 | 0 | 0 | 0 | 0 | 0 | 1 | -90 | 90 | -0.087568 | -0.022093 | 0.087696 | 0.022175
74 | 75 | 0.22607 | 0.14468 | 1.8981e-09 | 0 | 0 | 0 | 0 | 0 | 1 | -90 | 90 | 0.25515 | 0.065376 | -0.25499 | -0.065275
74 | 54 | 0.50196 | 0.32126 | 4.2146e-09 | 0 | 0 | 0 | 0 | 0 | 1 | -90 | 90 | -0.34284 | -0.08755 | 0.34348 | 0.087954
50 | 51 | 0.37678 | 0.24114 | 6.3272e-10 | 0 | 0 | 0 | 0 | 0 | 1 | -90 | 90 | 0.017913 | 0.00449 | -0.017912 | -0.0044892
50 | 52 | 1.2452 | 0.79694 | 2.091e-09 | 0 | 0 | 0 | 0 | 0 | 1 | -90 | 90 | -0.032491 | -0.0081435 | 0.032505 | 0.0081523
51 | 53 | 0.74534 | 0.47702 | 1.2516e-09 | 0 | 0 | 0 | 0 | 0 | 1 | -90 | 90 | 0.0093581 | 0.0023455 | -0.0093574 | -0.0023452
52 | 54 | 0.078755 | 0.050403 | 6.6126e-10 | 0 | 0 | 0 | 0 | 0 | 1 | -90 | 90 | 0.34896 | 0.089369 | -0.34886 | -0.089303
75 | 79 | 0.51048 | 0.32671 | 4.2862e-09 | 0 | 0 | 0 | 0 | 0 | 1 | -90 | 90 | 0.23875 | 0.061206 | -0.23844 | -0.061006
55 | 56 | 3.718 | 2.3795 | 6.2435e-09 | 0 | 0 | 0 | 0 | 0 | 1 | -90 | 90 | 0.013425 | 0.003367 | -0.013418 | -0.003363
56 | 58 | 2.2429 | 1.4354 | 3.7664e-09 | 0 | 0 | 0 | 0 | 0 | 1 | -90 | 90 | 0.0078679 | 0.0019721 | -0.0078664 | -0.0019715
62 | 63 | 0.11209 | 0.071739 | 9.4117e-10 | 0 | 0 | 0 | 0 | 0 | 1 | -90 | 90 | -0.22015 | -0.056226 | 0.2202 | 0.056264
63 | 65 | 0.18181 | 0.11636 | 1.5266e-09 | 0 | 0 | 0 | 0 | 0 | 1 | -90 | 90 | -0.22141 | -0.056565 | 0.2215 | 0.056626
65 | 78 | 0.060168 | 0.038507 | 5.0519e-10 | 0 | 0 | 0 | 0 | 0 | 1 | -90 | 90 | -0.22274 | -0.056935 | 0.22277 | 0.056956
78 | 79 | 0.57888 | 0.37048 | 4.8605e-09 | 0 | 0 | 0 | 0 | 0 | 1 | -90 | 90 | -0.22498 | -0.05751 | 0.2253 | 0.057712